## Parameter
Auftragsnummer |  | 391
Auftraggeber |  | Dittel
Forschungsgruppe |  | Faserverbund
Prüfvorschrift |  | in Anlehnung an DIN EN ISO 2062
Bezeichnung |  | ZU A 2018_391_E
Bemerkungen |  | Die Ermittlung der Dehnung erfolgt mit einem RTSS Videoextensometer Fa. Limess. Die Extensometeraufzeichnungen werden nur bis zum Kraftmaximum angegeben. Darüber hinaus, bauschte sich das Glas auf. Die Dichte wurde aus der Literatur überno...
Material |  | E-Glas Rovings
Klima |  | Normalklima DIN EN ISO 139
Zustand der Messprobe |  | klimatisiert
Maschinentype |  | 1455
Genauigkeitsklasse |  | s. aktuelle Kalibrierscheine
Kraftaufnehmer |  | 20 kN
Klemmentyp |  | 8397_10kN (Pneumatik)
Klemmentyp unten |  | 8397_10kN (Pneumatik)
Klemmenbelag |  | Metall / Metall
Klemmenbelag unten |  | Metall / Metall
Titer | tex | 2415
r | g/cm³ | 2.57
Dicke der Harzklötzchenlänge |  | 8 mm
Harzklötzchenlänge |  | 75 mm
Einspannlänge bei Startposition | mm | 125
Vorkraft | cN/tex | 0.5
Prüfgeschwindigkeit | mm/min | 10
Art der E-Modulermittlung |  | Sekante
Beginn E-Modulermittlung | % | 0.05
Ende E-Modulermittlung | % | 0.25

## Ergebnisse
| A | Fmax | s | e Fmax Traverse | e Extensometer | E | 0.5
| mm² | N | MPa | % | % | MPa | 0.75
Probe 1 | 0.93969 | 941.0925 | 1001.4938 | 2.0384 | 1.6841 | 77518.1636
Probe 2 | 0.93969 | 790.085 | 840.7943 | 1.5105 | 1.2461 | 77876.8195
Probe 3 | 0.93969 | 830.7648 | 884.0851 | 1.6076 | 1.4722 | 73857.0998
Probe 4 | 0.93969 | 990.1398 | 1053.6892 | 1.7813 | 1.6177 | 72709.3364
Probe 5 | 0.93969 | 1056.5823 | 1124.396 | 2.0062 | 1.7881 | 75689.3227
Probe 6 | 0.93969 | 1155.7747 | 1229.9548 | 2.3047 | 1.7874 | 83437.3723
Probe 7 | 0.93969 | 1091.0377 | 1161.0629 | 2.1409 | 1.6243 | 77468.5235
Probe 8 | 0.93969 | 929.4898 | 989.1465 | 1.7079 | 1.6358 | 74960.6252
Probe 9 | 0.93969 | 985.3723 | 1048.6156 | 1.9981 | 1.6277 | 77258.4226
Probe 10 | 0.93969 | 914.6875 | 973.3942 | 1.7407 | 1.6331 | 70171.0288
x | 0.93969 | 968.5026 | 1030.6632 | 1.8836 | 1.6116 | 76094.6714
s | 1.1703e-16 | 112.8275 | 120.069 | 0.25228 | 0.157 | 3580.2941
n | 1.2454e-14 | 11.6497 | 11.6497 | 13.3932 | 9.7419 | 4.7051

## Glas-Z01
Glas-Z01 | Probe 1 | Probe 1 | Probe 1 | Probe 1 | Probe 1
Zeit | Standardkraft | Extensometer ab Vorkraft | Standardweg | Dehnung | Prüfzeit
s | N/mm² | % | mm | % | s
2.8451 | 14.5342 | 0.007249 | 0 | 0 | 0
3.5151 | 15.5024 | 0.0076039 | 0.010617 | 0.0084453 | 0.67
3.6351 | 17.2421 | 0.012046 | 0.021398 | 0.01702 | 0.79
3.7251 | 18.988 | 0.018062 | 0.031583 | 0.025122 | 0.88
3.8051 | 20.8239 | 0.02295 | 0.042257 | 0.033611 | 0.96
3.8751 | 22.8798 | 0.026834 | 0.053426 | 0.042496 | 1.03
3.9451 | 25.0984 | 0.032741 | 0.064893 | 0.051617 | 1.1
4.0151 | 27.3212 | 0.038625 | 0.076085 | 0.060519 | 1.17
4.0851 | 29.6728 | 0.045755 | 0.08743 | 0.069543 | 1.24
4.1451 | 31.8526 | 0.051519 | 0.097837 | 0.077821 | 1.3
4.2051 | 34.1961 | 0.05676 | 0.10807 | 0.085958 | 1.36
4.2751 | 36.908 | 0.063199 | 0.11972 | 0.095225 | 1.43
4.3451 | 39.6997 | 0.069715 | 0.13121 | 0.10436 | 1.5
4.4051 | 42.2437 | 0.077588 | 0.14161 | 0.11264 | 1.56
4.4751 | 45.2463 | 0.086767 | 0.15321 | 0.12187 | 1.63
4.5451 | 48.2406 | 0.093915 | 0.16442 | 0.13078 | 1.7
4.6151 | 51.3926 | 0.09955 | 0.17575 | 0.13979 | 1.77
4.6751 | 54.2498 | 0.10688 | 0.18611 | 0.14803 | 1.83
4.7351 | 57.2277 | 0.11413 | 0.19641 | 0.15623 | 1.89
4.8051 | 60.7522 | 0.12006 | 0.20804 | 0.16547 | 1.96
4.8751 | 64.1538 | 0.12721 | 0.21957 | 0.17465 | 2.03 | ε1 | 0.49961
4.9351 | 67.1195 | 0.13222 | 0.22996 | 0.18291 | 2.09 | σ1 | 313.3954
5.0051 | 70.8477 | 0.13876 | 0.24156 | 0.19214 | 2.16 | ε2 | 0.74542
5.0751 | 74.6096 | 0.14572 | 0.25275 | 0.20104 | 2.23 | σ2 | 503.9495
5.1451 | 78.4492 | 0.15287 | 0.26406 | 0.21004 | 2.3
5.2051 | 81.9859 | 0.15687 | 0.27445 | 0.2183 | 2.36 | E | 77518.1636
5.2651 | 85.5431 | 0.16327 | 0.28475 | 0.22649 | 2.42
5.3351 | 89.6939 | 0.17276 | 0.29644 | 0.23579 | 2.49
5.4051 | 93.9224 | 0.18007 | 0.30794 | 0.24494 | 2.56
5.4651 | 97.6433 | 0.18519 | 0.31827 | 0.25316 | 2.62
5.5351 | 102.0028 | 0.19128 | 0.32982 | 0.26234 | 2.69
5.6051 | 106.3214 | 0.19933 | 0.34112 | 0.27133 | 2.76
5.6751 | 110.7504 | 0.20739 | 0.35245 | 0.28034 | 2.83
5.7351 | 114.7333 | 0.21267 | 0.36279 | 0.28857 | 2.89
5.7951 | 118.7735 | 0.21884 | 0.37312 | 0.29679 | 2.95
5.8651 | 123.4482 | 0.22708 | 0.38477 | 0.30605 | 3.02
5.9351 | 128.1639 | 0.23583 | 0.39621 | 0.31515 | 3.09
5.9951 | 132.3637 | 0.24137 | 0.40659 | 0.3234 | 3.15
6.0651 | 137.2472 | 0.25031 | 0.4182 | 0.33265 | 3.22
6.0751 | 137.9308 | 0.25147 | 0.4198 | 0.33391 | 3.23
6.1451 | 142.6628 | 0.25847 | 0.43112 | 0.34292 | 3.3
6.2151 | 147.5872 | 0.26549 | 0.44253 | 0.35199 | 3.37
6.2751 | 151.9917 | 0.27241 | 0.4527 | 0.36009 | 3.43
6.3351 | 156.3798 | 0.27972 | 0.46305 | 0.36832 | 3.49
6.3951 | 160.7025 | 0.2852 | 0.47311 | 0.37631 | 3.55
6.4651 | 165.8766 | 0.29297 | 0.48463 | 0.38548 | 3.62
6.5251 | 170.3507 | 0.30111 | 0.4949 | 0.39365 | 3.68
6.5851 | 174.7593 | 0.30897 | 0.50491 | 0.40161 | 3.74
6.6551 | 179.7615 | 0.31586 | 0.51609 | 0.4105 | 3.81
6.7251 | 184.8824 | 0.32492 | 0.52741 | 0.41951 | 3.88
6.7851 | 189.4588 | 0.33113 | 0.5378 | 0.42777 | 3.94
6.8451 | 194.1294 | 0.33787 | 0.54806 | 0.43593 | 4
6.9151 | 199.5491 | 0.34551 | 0.55972 | 0.44521 | 4.07
6.9851 | 204.891 | 0.35377 | 0.57125 | 0.45438 | 4.14
7.0451 | 209.4961 | 0.36091 | 0.58166 | 0.46266 | 4.2
7.1151 | 214.8626 | 0.3677 | 0.5932 | 0.47184 | 4.27
7.1851 | 220.0735 | 0.37444 | 0.60441 | 0.48075 | 4.34
7.2551 | 225.3336 | 0.38175 | 0.61576 | 0.48978 | 4.41
7.3151 | 229.9919 | 0.38746 | 0.62615 | 0.49805 | 4.47
7.3751 | 234.7321 | 0.3938 | 0.63643 | 0.50622 | 4.53
7.4451 | 240.1845 | 0.40284 | 0.64809 | 0.5155 | 4.6
7.5151 | 245.6288 | 0.41109 | 0.65955 | 0.52461 | 4.67
7.5751 | 250.3567 | 0.41617 | 0.66993 | 0.53287 | 4.73
7.6451 | 255.7968 | 0.42242 | 0.68155 | 0.54211 | 4.8
7.7151 | 261.1306 | 0.43132 | 0.69283 | 0.55109 | 4.87
7.7851 | 266.538 | 0.43875 | 0.70411 | 0.56006 | 4.94
7.8451 | 271.3969 | 0.44326 | 0.71444 | 0.56827 | 5
7.9051 | 276.2722 | 0.45006 | 0.72472 | 0.57645 | 5.06
7.9751 | 281.8679 | 0.45809 | 0.73642 | 0.58576 | 5.13
8.0451 | 287.4145 | 0.46435 | 0.74793 | 0.59491 | 5.2
8.1051 | 292.2242 | 0.47084 | 0.75829 | 0.60316 | 5.26
8.1751 | 297.7585 | 0.47883 | 0.76987 | 0.61237 | 5.33
8.2451 | 303.1455 | 0.48534 | 0.78115 | 0.62134 | 5.4
8.3151 | 308.5693 | 0.4934 | 0.79243 | 0.63031 | 5.47
8.3751 | 313.3954 | 0.49961 | 0.80276 | 0.63852 | 5.53
8.4351 | 318.3239 | 0.50439 | 0.81307 | 0.64673 | 5.59
8.5051 | 323.8009 | 0.51364 | 0.82479 | 0.65605 | 5.66
8.5751 | 329.1183 | 0.52184 | 0.8363 | 0.66521 | 5.73
8.6351 | 334.0181 | 0.52741 | 0.84656 | 0.67337 | 5.79
8.7051 | 339.6261 | 0.53467 | 0.85815 | 0.68259 | 5.86
8.7751 | 344.9967 | 0.54192 | 0.86942 | 0.69155 | 5.93
8.8451 | 350.5392 | 0.54835 | 0.8808 | 0.7006 | 6
8.9051 | 355.4431 | 0.55546 | 0.89111 | 0.7088 | 6.06
8.9651 | 360.3429 | 0.56015 | 0.90146 | 0.71703 | 6.12
9.0351 | 366.0246 | 0.56691 | 0.91314 | 0.72632 | 6.19
9.1051 | 371.7226 | 0.57272 | 0.92458 | 0.73542 | 6.26
9.1651 | 376.5488 | 0.57962 | 0.93488 | 0.74362 | 6.32
9.2351 | 382.1158 | 0.58892 | 0.94651 | 0.75287 | 6.39
9.3051 | 387.5192 | 0.59481 | 0.95782 | 0.76186 | 6.46
9.3751 | 392.9839 | 0.60063 | 0.96918 | 0.77089 | 6.53
9.4351 | 397.9124 | 0.60779 | 0.9794 | 0.77903 | 6.59
9.4951 | 402.9718 | 0.61491 | 0.98974 | 0.78725 | 6.65
9.5651 | 408.7149 | 0.62548 | 1.0015 | 0.79658 | 6.72
9.6351 | 414.3311 | 0.63193 | 1.013 | 0.80577 | 6.79
9.6951 | 419.1982 | 0.63783 | 1.0232 | 0.81388 | 6.85
9.7551 | 424.0202 | 0.64417 | 1.0332 | 0.82184 | 6.91
9.8251 | 429.4522 | 0.65145 | 1.0444 | 0.83076 | 6.98
9.8951 | 434.9865 | 0.65752 | 1.0557 | 0.83974 | 7.05
9.9551 | 439.8752 | 0.66339 | 1.0661 | 0.84798 | 7.11
10.0151 | 444.7996 | 0.67132 | 1.0764 | 0.85618 | 7.17
10.0851 | 450.4526 | 0.67866 | 1.0881 | 0.86546 | 7.24
10.1551 | 456.1179 | 0.68529 | 1.0996 | 0.87461 | 7.31
10.2151 | 461.0423 | 0.6914 | 1.1099 | 0.88286 | 7.37
10.2851 | 466.6339 | 0.69764 | 1.1215 | 0.89203 | 7.44
10.3551 | 472.0904 | 0.70619 | 1.1328 | 0.90102 | 7.51
10.4251 | 477.6206 | 0.71352 | 1.1441 | 0.91002 | 7.58
10.4851 | 482.5901 | 0.71864 | 1.1545 | 0.91827 | 7.64
10.5451 | 487.5431 | 0.72449 | 1.1648 | 0.92647 | 7.7
10.6151 | 493.233 | 0.73277 | 1.1765 | 0.93578 | 7.77
10.6851 | 498.9228 | 0.74053 | 1.1879 | 0.94486 | 7.84
10.7451 | 503.9495 | 0.74542 | 1.1982 | 0.95309 | 7.9
10.8151 | 509.6067 | 0.75272 | 1.2099 | 0.96234 | 7.97
10.8851 | 515.1123 | 0.7609 | 1.2211 | 0.9713 | 8.04
10.9551 | 520.708 | 0.76902 | 1.2324 | 0.98029 | 8.11
11.0151 | 525.7143 | 0.7752 | 1.2428 | 0.98851 | 8.17
11.0751 | 530.7287 | 0.78152 | 1.2531 | 0.99673 | 8.23
11.1451 | 536.4636 | 0.78859 | 1.2648 | 1.006 | 8.3
11.2151 | 542.2272 | 0.79643 | 1.2763 | 1.0152 | 8.37
11.2751 | 547.1475 | 0.80287 | 1.2866 | 1.0234 | 8.43
11.3451 | 552.7104 | 0.81091 | 1.2982 | 1.0326 | 8.5
11.4151 | 558.1342 | 0.81776 | 1.3094 | 1.0415 | 8.57
11.4851 | 563.5457 | 0.82292 | 1.3208 | 1.0506 | 8.64
11.5451 | 568.3514 | 0.82885 | 1.3311 | 1.0588 | 8.7
11.6051 | 573.1857 | 0.83624 | 1.3414 | 1.067 | 8.76
11.6751 | 578.8551 | 0.84174 | 1.3531 | 1.0763 | 8.83
11.7451 | 584.5163 | 0.85063 | 1.3647 | 1.0855 | 8.9
11.8051 | 589.408 | 0.85742 | 1.3749 | 1.0936 | 8.96
11.8651 | 594.1686 | 0.86263 | 1.3849 | 1.1015 | 9.02
11.9351 | 599.6702 | 0.87022 | 1.3961 | 1.1105 | 9.09
12.0051 | 605.0817 | 0.87842 | 1.4074 | 1.1195 | 9.16
12.0651 | 609.9897 | 0.88357 | 1.4178 | 1.1277 | 9.22
12.1251 | 614.9182 | 0.88995 | 1.4281 | 1.1359 | 9.28
12.1951 | 620.2847 | 0.89676 | 1.4398 | 1.1452 | 9.35
12.2651 | 625.6511 | 0.90426 | 1.4512 | 1.1543 | 9.42
12.3251 | 630.3381 | 0.9112 | 1.4616 | 1.1626 | 9.48
12.3951 | 635.8602 | 0.9196 | 1.4732 | 1.1718 | 9.55
12.4651 | 641.2348 | 0.92757 | 1.4845 | 1.1808 | 9.62
12.5351 | 646.7036 | 0.93356 | 1.4958 | 1.1898 | 9.69
12.5951 | 651.4397 | 0.94079 | 1.5061 | 1.198 | 9.75
12.6551 | 656.2127 | 0.94941 | 1.5164 | 1.2062 | 9.81
12.7251 | 661.5136 | 0.95873 | 1.5281 | 1.2154 | 9.88
12.7951 | 666.8924 | 0.96465 | 1.5396 | 1.2246 | 9.95
12.8551 | 671.6285 | 0.97053 | 1.55 | 1.2329 | 10.01
12.9251 | 677.0113 | 0.98025 | 1.5616 | 1.2421 | 10.08
12.9951 | 682.3533 | 0.98672 | 1.5728 | 1.251 | 10.15
13.0651 | 687.6379 | 0.9937 | 1.5841 | 1.26 | 10.22
13.1251 | 692.505 | 1.0002 | 1.5944 | 1.2682 | 10.28
13.1851 | 697.3598 | 1.0076 | 1.6048 | 1.2764 | 10.34
13.2551 | 702.7303 | 1.0157 | 1.6165 | 1.2858 | 10.41
13.3251 | 708.1009 | 1.0214 | 1.628 | 1.2949 | 10.48
13.3851 | 712.8247 | 1.0267 | 1.6382 | 1.3031 | 10.54
13.4551 | 718.2199 | 1.0348 | 1.6498 | 1.3123 | 10.61
13.5251 | 723.4431 | 1.0423 | 1.6611 | 1.3213 | 10.68
13.5951 | 728.8464 | 1.0497 | 1.6725 | 1.3303 | 10.75
13.6551 | 733.6234 | 1.056 | 1.6828 | 1.3385 | 10.81
13.7151 | 738.3145 | 1.0618 | 1.6931 | 1.3467 | 10.87
13.7851 | 743.8119 | 1.0684 | 1.7048 | 1.356 | 10.94
13.8551 | 749.2848 | 1.0767 | 1.7162 | 1.3651 | 11.01
13.9151 | 753.9841 | 1.0863 | 1.7266 | 1.3733 | 11.07
13.9851 | 759.195 | 1.0927 | 1.7382 | 1.3826 | 11.14
14.0551 | 764.3896 | 1.0993 | 1.7495 | 1.3915 | 11.21
14.1251 | 769.6578 | 1.1069 | 1.7608 | 1.4006 | 11.28
14.1851 | 774.222 | 1.1146 | 1.7711 | 1.4087 | 11.34
14.2451 | 778.9008 | 1.1192 | 1.7814 | 1.417 | 11.4
14.3151 | 784.386 | 1.1259 | 1.7931 | 1.4263 | 11.47
14.3851 | 789.8916 | 1.1348 | 1.8047 | 1.4355 | 11.54
14.4451 | 794.7219 | 1.1412 | 1.8149 | 1.4436 | 11.6
14.5051 | 799.3802 | 1.1461 | 1.8249 | 1.4515 | 11.66
14.5751 | 804.4478 | 1.1561 | 1.8361 | 1.4605 | 11.73
14.6451 | 809.319 | 1.1623 | 1.8474 | 1.4694 | 11.8
14.7051 | 813.2364 | 1.1699 | 1.8578 | 1.4777 | 11.86
14.7651 | 817.2439 | 1.1766 | 1.8681 | 1.4859 | 11.92
14.8351 | 822.0209 | 1.1862 | 1.8797 | 1.4952 | 11.99
14.9051 | 827.0599 | 1.1951 | 1.8913 | 1.5044 | 12.06
14.9651 | 831.4907 | 1.2002 | 1.9016 | 1.5126 | 12.12
15.0351 | 836.6484 | 1.2087 | 1.9132 | 1.5218 | 12.19
15.1051 | 841.5032 | 1.2166 | 1.9244 | 1.5307 | 12.26
15.1751 | 846.8083 | 1.2201 | 1.9358 | 1.5397 | 12.33
15.2351 | 851.3724 | 1.2259 | 1.9461 | 1.548 | 12.39
15.2951 | 855.3635 | 1.2336 | 1.9564 | 1.5562 | 12.45
15.3651 | 860.2142 | 1.242 | 1.9681 | 1.5655 | 12.52
15.4351 | 864.8357 | 1.2511 | 1.9795 | 1.5745 | 12.59
15.4951 | 869.1543 | 1.259 | 1.9899 | 1.5828 | 12.65
15.5651 | 874.4634 | 1.2677 | 2.0015 | 1.592 | 12.72
15.6351 | 879.1217 | 1.2753 | 2.0128 | 1.601 | 12.79
15.7051 | 883.4853 | 1.2803 | 2.0241 | 1.61 | 12.86
15.7651 | 887.9144 | 1.286 | 2.0344 | 1.6182 | 12.92
15.8251 | 891.8359 | 1.2938 | 2.0447 | 1.6264 | 12.98
15.8951 | 896.1545 | 1.2975 | 2.0564 | 1.6357 | 13.05
15.9651 | 901.1812 | 1.305 | 2.068 | 1.6449 | 13.12
16.0251 | 904.9185 | 1.3129 | 2.0783 | 1.6531 | 13.18
16.0951 | 906.9458 | 1.3197 | 2.0899 | 1.6623 | 13.25
16.1651 | 909.3148 | 1.3281 | 2.1011 | 1.6712 | 13.32
16.2351 | 912.7922 | 1.3341 | 2.1124 | 1.6803 | 13.39
16.2951 | 915.9687 | 1.3377 | 2.1227 | 1.6884 | 13.45
16.3551 | 919.0633 | 1.3405 | 2.1331 | 1.6967 | 13.51
16.4251 | 923.081 | 1.3461 | 2.1448 | 1.706 | 13.58
16.4951 | 927.375 | 1.3519 | 2.1563 | 1.7152 | 13.65
16.5551 | 931.3907 | 1.358 | 2.1665 | 1.7233 | 13.71
16.6251 | 934.997 | 1.3646 | 2.1781 | 1.7325 | 13.78
16.6951 | 936.5975 | 1.3711 | 2.1895 | 1.7415 | 13.85
16.7651 | 937.9064 | 1.3768 | 2.2009 | 1.7506 | 13.92
16.8251 | 939.4711 | 1.3823 | 2.2111 | 1.7587 | 13.98
16.8851 | 941.8965 | 1.39 | 2.2215 | 1.767 | 14.04
16.9551 | 945.9367 | 1.3963 | 2.2332 | 1.7763 | 14.11
17.0251 | 949.193 | 1.4039 | 2.2446 | 1.7854 | 14.18
17.0851 | 951.2745 | 1.4109 | 2.2549 | 1.7935 | 14.24
17.1451 | 953.1462 | 1.4175 | 2.2649 | 1.8015 | 14.3
17.2151 | 956.7443 | 1.4253 | 2.2761 | 1.8105 | 14.37
17.2851 | 960.3732 | 1.4366 | 2.2874 | 1.8194 | 14.44
17.3451 | 963.2529 | 1.4441 | 2.2978 | 1.8277 | 14.5
17.4051 | 965.8809 | 1.4507 | 2.3081 | 1.8359 | 14.56
17.4751 | 967.7137 | 1.462 | 2.3197 | 1.8451 | 14.63
17.5451 | 969.7809 | 1.4711 | 2.3312 | 1.8543 | 14.7
17.6051 | 971.0263 | 1.4806 | 2.3416 | 1.8625 | 14.76
17.6751 | 972.0793 | 1.4916 | 2.3532 | 1.8718 | 14.83
17.7451 | 969.9958 | 1.5049 | 2.3644 | 1.8807 | 14.9
17.8151 | 970.4803 | 1.5164 | 2.3758 | 1.8897 | 14.97
17.8751 | 971.89 | 1.5249 | 2.3861 | 1.8979 | 15.03
17.9351 | 973.9981 | 1.535 | 2.3964 | 1.9061 | 15.09
18.0051 | 975.5132 | 1.5453 | 2.4081 | 1.9155 | 15.16
18.0751 | 976.502 | 1.559 | 2.4196 | 1.9246 | 15.23
18.1351 | 978.3185 | 1.5694 | 2.4299 | 1.9328 | 15.29
18.2051 | 979.8259 | 1.5781 | 2.4415 | 1.942 | 15.36
18.2751 | 980.1752 | 1.5879 | 2.4528 | 1.951 | 15.43
18.3451 | 980.8235 | 1.5983 | 2.4641 | 1.96 | 15.5
18.4051 | 980.0985 | 1.605 | 2.4744 | 1.9682 | 15.56
18.4651 | 980.6828 | 1.6136 | 2.4848 | 1.9764 | 15.62
18.5351 | 982.8748 | 1.6266 | 2.4965 | 1.9857 | 15.69
18.6051 | 984.1714 | 1.6358 | 2.5079 | 1.9948 | 15.76
18.6651 | 984.4687 | 1.6427 | 2.5182 | 2.003 | 15.82
18.7351 | 982.6645 | 1.6552 | 2.5298 | 2.0123 | 15.89
18.8051 | 982.8344 | 1.6653 | 2.5411 | 2.0212 | 15.96
18.8751 | 984.9558 | 1.6737 | 2.5525 | 2.0303 | 16.03
18.9351 | 986.1865 | 1.6841 | 2.5627 | 2.0384 | 16.09
18.9951 | 984.4079 | 1.693 | 2.5731 | 2.0467 | 16.15
19.0651 | 980.3963 | 1.7021 | 2.5848 | 2.056 | 16.22
19.1351 | 972.1031 | 1.7139 | 2.5964 | 2.0652 | 16.29
19.1951 | 961.9268 | 1.7248 | 2.6065 | 2.0733 | 16.35
19.2551 | 956.5358 | 1.74 | 2.6166 | 2.0812 | 16.41
19.3251 | 954.7203 | 1.7569 | 2.6278 | 2.0902 | 16.48
19.3951 | 953.2994 | 1.7674 | 2.6391 | 2.0991 | 16.55
19.4551 | 950.6325 | 1.776 | 2.6494 | 2.1074 | 16.61
19.5151 | 946.359 | 1.7854 | 2.6597 | 2.1156 | 16.67
19.5851 | 944.5835 | 1.7986 | 2.6714 | 2.1249 | 16.74
19.6551 | 941.1204 | 1.8082 | 2.6829 | 2.134 | 16.81
19.7151 | 939.5629 | 1.8186 | 2.6933 | 2.1423 | 16.87
19.7851 | 937.3611 | 1.8329 | 2.7048 | 2.1515 | 16.94
19.8551 | 931.0921 | 1.8449 | 2.7161 | 2.1604 | 17.01
19.9251 | 922.7988 | 1.8536 | 2.7274 | 2.1694 | 17.08
19.9851 | 919.3893 | 1.8627 | 2.7378 | 2.1777 | 17.14
20.0451 | 913.4088 | 1.8724 | 2.7481 | 2.1859 | 17.2
20.1151 | 905.8155 | 1.884 | 2.7598 | 2.1952 | 17.27
20.1851 | 898.7339 | 1.8984 | 2.7712 | 2.2043 | 17.34
20.2451 | 892.6838 | 1.908 | 2.7815 | 2.2125 | 17.4
20.3151 | 886.6623 | 1.919 | 2.7932 | 2.2217 | 17.47
20.3851 | 871.4184 | 1.9322 | 2.8045 | 2.2307 | 17.54
20.4551 | 852.0156 | 1.9439 | 2.8158 | 2.2397 | 17.61
20.5151 | 837.4594 | 1.958 | 2.8261 | 2.2479 | 17.67
20.5751 | 828.1919 | 1.9726 | 2.8364 | 2.2561 | 17.73
20.6451 | 824.0243 | 1.9948 | 2.8481 | 2.2654 | 17.8
20.7151 | 824.77 | 2.0121 | 2.8596 | 2.2746 | 17.87
20.7751 | 821.6345 | 2.0215 | 2.8699 | 2.2828 | 17.93
20.8451 | 816.4604 | 2.0306 | 2.8815 | 2.292 | 18
20.9151 | 810.3366 | 2.0456 | 2.8928 | 2.3009 | 18.07
20.9851 | 803.0217 | 2.0571 | 2.9041 | 2.31 | 18.14
21.0451 | 797.602 | 2.0674 | 2.9144 | 2.3181 | 18.2
21.1051 | 786.8854 | 2.078 | 2.9248 | 2.3264 | 18.26
21.1751 | 769.6766 | 2.0917 | 2.9365 | 2.3357 | 18.33
21.2451 | 757.9776 | 2.1066 | 2.948 | 2.3449 | 18.4
21.3051 | 741.8495 | 2.1171 | 2.9582 | 2.353 | 18.46
21.3651 | 720.0398 | 2.1309 | 2.9682 | 2.3609 | 18.52
21.4351 | 705.0742 | 2.1546 | 2.9794 | 2.3699 | 18.59
21.5051 | 685.4667 | 2.171 | 2.9908 | 2.3789 | 18.66
21.5651 | 641.3887 | 2.1875 | 3.0012 | 2.3872 | 18.72
21.6251 | 595.5751 | 2.2049 | 3.0114 | 2.3953 | 18.78

## Glas-Z02
Glas-Z02 | Probe 2 | Probe 2 | Probe 2 | Probe 2 | Probe 2
Zeit | Standardkraft | Extensometer ab Vorkraft | Standardweg | Dehnung | Prüfzeit
s | N/mm² | % | mm | % | s
3.2775 | 15.5966 | 0.0043539 | 0 | 0 | 0
3.9375 | 17.5758 | 0.0021094 | 0.010425 | 0.0083108 | 0.66
4.0575 | 21.8268 | 0.0065922 | 0.021206 | 0.016905 | 0.78
4.1475 | 25.9509 | 0.010646 | 0.031498 | 0.025109 | 0.87
4.2275 | 30.4844 | 0.01659 | 0.042156 | 0.033606 | 0.95
4.2975 | 35.0567 | 0.022636 | 0.053211 | 0.042418 | 1.02
4.3575 | 39.3344 | 0.027294 | 0.063228 | 0.050404 | 1.08
4.4275 | 44.5739 | 0.033958 | 0.074772 | 0.059606 | 1.15
4.4975 | 49.7112 | 0.041526 | 0.086071 | 0.068613 | 1.22
4.5675 | 54.8566 | 0.046848 | 0.097622 | 0.077822 | 1.29
4.6275 | 59.519 | 0.052938 | 0.10766 | 0.085825 | 1.35
4.6875 | 64.1241 | 0.059804 | 0.11773 | 0.093848 | 1.41
4.7475 | 68.7579 | 0.066347 | 0.12791 | 0.10197 | 1.47
4.8075 | 73.5144 | 0.072755 | 0.13817 | 0.11015 | 1.53
4.8775 | 79.1183 | 0.078668 | 0.14977 | 0.11939 | 1.6
4.9475 | 84.8123 | 0.085805 | 0.16142 | 0.12868 | 1.67
5.0175 | 90.318 | 0.092905 | 0.17279 | 0.13775 | 1.74
5.0875 | 95.8686 | 0.09659 | 0.18431 | 0.14692 | 1.81
5.1575 | 101.6486 | 0.10503 | 0.19603 | 0.15627 | 1.88
5.2175 | 106.7285 | 0.11326 | 0.20612 | 0.16431 | 1.94
5.2775 | 111.7593 | 0.11944 | 0.21623 | 0.17237 | 2 | ε1 | 0.49702
5.3375 | 116.7165 | 0.12333 | 0.22654 | 0.18059 | 2.06 | σ1 | 425.2485
5.4075 | 122.5291 | 0.13021 | 0.23817 | 0.18986 | 2.13 | ε2 | 0.74577
5.4775 | 128.4196 | 0.13929 | 0.24968 | 0.19904 | 2.2 | σ2 | 618.9617
5.5475 | 134.1381 | 0.14559 | 0.26107 | 0.20812 | 2.27
5.6175 | 139.7788 | 0.1526 | 0.27267 | 0.21737 | 2.34 | E | 77876.8195
5.6775 | 144.8219 | 0.15615 | 0.28267 | 0.22534 | 2.4
5.7375 | 150.0001 | 0.16208 | 0.2927 | 0.23333 | 2.46
5.7975 | 155.1046 | 0.17052 | 0.30302 | 0.24156 | 2.52
5.8575 | 160.1395 | 0.17698 | 0.31316 | 0.24964 | 2.58
5.9275 | 166.0954 | 0.18491 | 0.3247 | 0.25885 | 2.65
5.9875 | 171.2531 | 0.18945 | 0.33472 | 0.26683 | 2.71
6.0475 | 176.2512 | 0.19656 | 0.34474 | 0.27482 | 2.77
6.1175 | 182.027 | 0.20354 | 0.35606 | 0.28384 | 2.84
6.1875 | 187.8847 | 0.21043 | 0.36745 | 0.29292 | 2.91
6.2475 | 193.0424 | 0.21723 | 0.37773 | 0.30112 | 2.97
6.3075 | 198.2575 | 0.22345 | 0.38809 | 0.30937 | 3.03
6.3775 | 204.2666 | 0.23162 | 0.39977 | 0.31869 | 3.1
6.4475 | 210.153 | 0.23779 | 0.41123 | 0.32782 | 3.17
6.5075 | 215.3434 | 0.24364 | 0.42151 | 0.33602 | 3.23
6.5675 | 220.4807 | 0.24982 | 0.43151 | 0.34399 | 3.29
6.6375 | 226.2688 | 0.25651 | 0.44274 | 0.35295 | 3.36
6.6775 | 229.5312 | 0.26186 | 0.44925 | 0.35813 | 3.4
6.7375 | 234.6521 | 0.26838 | 0.45933 | 0.36617 | 3.46
6.7975 | 239.8917 | 0.27528 | 0.4694 | 0.3742 | 3.52
6.8575 | 245.1067 | 0.28129 | 0.4796 | 0.38233 | 3.58
6.9175 | 250.3037 | 0.28736 | 0.48986 | 0.3905 | 3.64
6.9875 | 256.3047 | 0.29502 | 0.50146 | 0.39975 | 3.71
7.0575 | 262.3671 | 0.30104 | 0.51303 | 0.40897 | 3.78
7.1275 | 268.2575 | 0.31023 | 0.52446 | 0.41808 | 3.85
7.1975 | 274.0292 | 0.31546 | 0.53602 | 0.4273 | 3.92
7.2675 | 280.0015 | 0.32038 | 0.54773 | 0.43664 | 3.99
7.3275 | 285.2534 | 0.32739 | 0.55778 | 0.44464 | 4.05
7.3875 | 290.3906 | 0.33334 | 0.56795 | 0.45275 | 4.11
7.4475 | 295.4788 | 0.33866 | 0.57818 | 0.46091 | 4.17
7.5175 | 301.4838 | 0.34603 | 0.58978 | 0.47016 | 4.24
7.5875 | 307.5626 | 0.35457 | 0.6014 | 0.47942 | 4.31
7.6575 | 313.3752 | 0.36207 | 0.61278 | 0.4885 | 4.38
7.7275 | 319.1551 | 0.36931 | 0.62435 | 0.49772 | 4.45
7.7975 | 325.152 | 0.37531 | 0.63601 | 0.50701 | 4.52
7.8575 | 330.4366 | 0.38213 | 0.64609 | 0.51504 | 4.58
7.9175 | 335.7581 | 0.38832 | 0.65617 | 0.52308 | 4.64
7.9775 | 340.9649 | 0.39392 | 0.66649 | 0.53131 | 4.7
8.0475 | 347.0068 | 0.40252 | 0.67814 | 0.5406 | 4.77
8.1175 | 353.106 | 0.40854 | 0.68977 | 0.54987 | 4.84
8.1875 | 358.8859 | 0.41686 | 0.70108 | 0.55888 | 4.91
8.2575 | 364.6208 | 0.42414 | 0.71261 | 0.56808 | 4.98
8.3275 | 370.6177 | 0.43008 | 0.72439 | 0.57747 | 5.05
8.3875 | 375.8941 | 0.43691 | 0.73449 | 0.58552 | 5.11
8.4475 | 381.0886 | 0.4434 | 0.74457 | 0.59355 | 5.17
8.5075 | 386.2177 | 0.44957 | 0.75489 | 0.60178 | 5.23
8.5775 | 392.2555 | 0.45957 | 0.76654 | 0.61107 | 5.3
8.6475 | 398.2687 | 0.46461 | 0.77804 | 0.62023 | 5.37
8.7175 | 404.0405 | 0.47239 | 0.78937 | 0.62926 | 5.44
8.7775 | 408.9116 | 0.47895 | 0.79938 | 0.63725 | 5.5
8.8475 | 414.8307 | 0.4887 | 0.81105 | 0.64655 | 5.57
8.9075 | 420.0826 | 0.49305 | 0.82105 | 0.65452 | 5.63
8.9675 | 425.2485 | 0.49702 | 0.8313 | 0.66269 | 5.69
9.0275 | 430.3162 | 0.50367 | 0.84152 | 0.67084 | 5.75
9.0975 | 436.2721 | 0.51369 | 0.85309 | 0.68007 | 5.82
9.1675 | 442.1748 | 0.52269 | 0.8647 | 0.68932 | 5.89
9.2375 | 447.8401 | 0.52872 | 0.87621 | 0.69849 | 5.96
9.3075 | 453.4931 | 0.53646 | 0.88771 | 0.70766 | 6.03
9.3775 | 459.3181 | 0.54323 | 0.89932 | 0.71692 | 6.1
9.4375 | 464.4471 | 0.54841 | 0.90937 | 0.72493 | 6.16
9.4975 | 469.5885 | 0.55448 | 0.91955 | 0.73304 | 6.22
9.5575 | 474.6971 | 0.55954 | 0.92982 | 0.74123 | 6.28
9.6275 | 480.6325 | 0.56855 | 0.94145 | 0.7505 | 6.35
9.6975 | 486.6089 | 0.5754 | 0.95311 | 0.75979 | 6.42
9.7675 | 492.3602 | 0.5825 | 0.96447 | 0.76885 | 6.49
9.8375 | 498.046 | 0.59054 | 0.97599 | 0.77803 | 6.56
9.9075 | 503.8791 | 0.5967 | 0.98769 | 0.78736 | 6.63
9.9675 | 509.1105 | 0.60302 | 0.99776 | 0.79539 | 6.69
10.0275 | 514.2355 | 0.61048 | 1.0079 | 0.80347 | 6.75
10.0875 | 519.2049 | 0.61608 | 1.0182 | 0.81169 | 6.81
10.1575 | 525.0871 | 0.62458 | 1.0298 | 0.82095 | 6.88
10.2275 | 530.9571 | 0.63195 | 1.0413 | 0.83013 | 6.95
10.2975 | 536.5447 | 0.63921 | 1.0527 | 0.83922 | 7.02
10.3675 | 542.1649 | 0.64548 | 1.0644 | 0.84848 | 7.09
10.4375 | 547.8343 | 0.65158 | 1.0761 | 0.85783 | 7.16
10.4975 | 552.8979 | 0.65761 | 1.0861 | 0.86584 | 7.22
10.5575 | 557.9451 | 0.66578 | 1.0962 | 0.87389 | 7.28
10.6175 | 562.6689 | 0.67038 | 1.1065 | 0.88208 | 7.34
10.6875 | 568.2278 | 0.67694 | 1.1181 | 0.89135 | 7.41
10.7575 | 573.8439 | 0.68498 | 1.1298 | 0.90062 | 7.48
10.8275 | 579.19 | 0.69148 | 1.1411 | 0.90965 | 7.55
10.8975 | 584.5523 | 0.69971 | 1.1526 | 0.91886 | 7.62
10.9575 | 589.3007 | 0.70551 | 1.1626 | 0.92683 | 7.68
11.0175 | 594.2538 | 0.7114 | 1.1727 | 0.93483 | 7.74
11.0775 | 599.1331 | 0.71769 | 1.1829 | 0.94298 | 7.8
11.1375 | 603.8897 | 0.72464 | 1.1931 | 0.95112 | 7.86
11.2075 | 609.5754 | 0.73056 | 1.2047 | 0.96039 | 7.93
11.2675 | 614.3688 | 0.73829 | 1.2148 | 0.96839 | 7.99
11.3275 | 618.9617 | 0.74577 | 1.2248 | 0.97638 | 8.05
11.3975 | 624.2954 | 0.75382 | 1.2361 | 0.98539 | 8.12
11.4675 | 629.6087 | 0.7594 | 1.2475 | 0.99444 | 8.19
11.5275 | 634.2915 | 0.76603 | 1.2577 | 1.0026 | 8.25
11.5875 | 639.0849 | 0.77287 | 1.268 | 1.0108 | 8.31
11.6575 | 644.7912 | 0.7826 | 1.2798 | 1.0202 | 8.38
11.7275 | 650.129 | 0.79057 | 1.2913 | 1.0294 | 8.45
11.7875 | 654.3452 | 0.79791 | 1.3015 | 1.0375 | 8.51
11.8475 | 658.2667 | 0.80359 | 1.3115 | 1.0455 | 8.57
11.9175 | 662.6384 | 0.81035 | 1.3227 | 1.0545 | 8.64
11.9875 | 667.5095 | 0.8187 | 1.334 | 1.0634 | 8.71
12.0475 | 671.693 | 0.82399 | 1.3444 | 1.0717 | 8.77
12.1075 | 676.0771 | 0.83031 | 1.3547 | 1.0799 | 8.83
12.1775 | 681.5991 | 0.8396 | 1.3664 | 1.0893 | 8.9
12.2475 | 686.9861 | 0.84605 | 1.3779 | 1.0984 | 8.97
12.3075 | 691.276 | 0.85437 | 1.3882 | 1.1067 | 9.03
12.3775 | 695.8033 | 0.86322 | 1.3997 | 1.1158 | 9.1
12.4475 | 700.5476 | 0.87063 | 1.411 | 1.1248 | 9.17
12.5175 | 705.8199 | 0.87934 | 1.4225 | 1.1339 | 9.24
12.5775 | 710.5765 | 0.88521 | 1.4327 | 1.1421 | 9.3
12.6375 | 715.243 | 0.8903 | 1.4431 | 1.1504 | 9.36
12.7075 | 720.6504 | 0.89909 | 1.4548 | 1.1597 | 9.43
12.7775 | 725.1327 | 0.90774 | 1.4662 | 1.1688 | 9.5
12.8375 | 728.7881 | 0.91423 | 1.4765 | 1.177 | 9.56
12.9075 | 733.4055 | 0.92325 | 1.4882 | 1.1863 | 9.63
12.9775 | 737.0098 | 0.93092 | 1.4994 | 1.1953 | 9.7
13.0475 | 740.44 | 0.93926 | 1.5108 | 1.2043 | 9.77
13.1075 | 744.6153 | 0.94879 | 1.521 | 1.2125 | 9.83
13.1675 | 747.5544 | 0.95768 | 1.5314 | 1.2208 | 9.89
13.2375 | 750.9294 | 0.96641 | 1.5431 | 1.2301 | 9.96
13.3075 | 754.8059 | 0.97471 | 1.5546 | 1.2393 | 10.03
13.3675 | 758.535 | 0.98263 | 1.5649 | 1.2475 | 10.09
13.4375 | 762.608 | 0.9902 | 1.5765 | 1.2567 | 10.16
13.5075 | 764.9678 | 0.99769 | 1.5877 | 1.2657 | 10.23
13.5775 | 767.7984 | 1.0065 | 1.5991 | 1.2747 | 10.3
13.6375 | 770.8747 | 1.0157 | 1.6094 | 1.283 | 10.36
13.6975 | 773.2795 | 1.0227 | 1.6197 | 1.2912 | 10.42
13.7675 | 775.9137 | 1.0284 | 1.6315 | 1.3006 | 10.49
13.8375 | 779.4524 | 1.036 | 1.643 | 1.3097 | 10.56
13.8975 | 782.5675 | 1.0445 | 1.6531 | 1.3178 | 10.62
13.9675 | 786.1656 | 1.0532 | 1.6647 | 1.3271 | 10.69
14.0375 | 787.6137 | 1.0612 | 1.6761 | 1.3361 | 10.76
14.1075 | 789.7914 | 1.0674 | 1.6875 | 1.3452 | 10.83
14.1675 | 792.9618 | 1.0756 | 1.6977 | 1.3534 | 10.89
14.2275 | 795.8619 | 1.0838 | 1.7081 | 1.3616 | 10.95
14.2975 | 799.2943 | 1.093 | 1.7198 | 1.371 | 11.02
14.3675 | 802.088 | 1.1013 | 1.7313 | 1.3801 | 11.09
14.4275 | 802.4483 | 1.1097 | 1.7415 | 1.3883 | 11.15
14.4975 | 804.0351 | 1.1198 | 1.7531 | 1.3975 | 11.22
14.5675 | 807.5432 | 1.1296 | 1.7644 | 1.4066 | 11.29
14.6375 | 810.122 | 1.1391 | 1.7758 | 1.4156 | 11.36
14.6975 | 812.9383 | 1.1479 | 1.786 | 1.4237 | 11.42
14.7575 | 815.4599 | 1.1583 | 1.7964 | 1.432 | 11.48
14.8175 | 817.3039 | 1.1677 | 1.8064 | 1.44 | 11.54
14.8875 | 820.1468 | 1.177 | 1.8179 | 1.4492 | 11.61
14.9475 | 821.8538 | 1.184 | 1.8282 | 1.4574 | 11.67
15.0175 | 821.9504 | 1.1957 | 1.8398 | 1.4667 | 11.74
15.0875 | 822.7671 | 1.21 | 1.8511 | 1.4756 | 11.81
15.1575 | 823.6968 | 1.2188 | 1.8624 | 1.4846 | 11.88
15.2175 | 824.6204 | 1.2269 | 1.8727 | 1.4929 | 11.94
15.2775 | 826.3191 | 1.2374 | 1.883 | 1.5011 | 12
15.3475 | 827.9432 | 1.2461 | 1.8948 | 1.5105 | 12.07
15.4175 | 827.6036 | 1.2542 | 1.9063 | 1.5196 | 12.14
15.4775 | 825.5343 | 1.2634 | 1.9165 | 1.5278 | 12.2
15.5475 | 824.1518 | 1.2781 | 1.9281 | 1.537 | 12.27
15.6175 | 823.8493 | 1.2881 | 1.9394 | 1.546 | 12.34
15.6875 | 819.9001 | 1.2958 | 1.9508 | 1.5551 | 12.41
15.7475 | 813.8582 | 1.3054 | 1.9611 | 1.5633 | 12.47
15.8075 | 808.0333 | 1.3169 | 1.9714 | 1.5716 | 12.53
15.8775 | 802.0651 | 1.3296 | 1.9831 | 1.5809 | 12.6
15.9475 | 792.683 | 1.3431 | 1.9946 | 1.59 | 12.67
16.0075 | 785.7896 | 1.3556 | 2.0048 | 1.5982 | 12.73
16.0775 | 776.2683 | 1.3714 | 2.0164 | 1.6075 | 12.8
16.1475 | 770.4393 | 1.3851 | 2.0278 | 1.6165 | 12.87
16.2175 | 763.6769 | 1.3978 | 2.0391 | 1.6255 | 12.94
16.2775 | 756.2842 | 1.4098 | 2.0494 | 1.6337 | 13
16.3375 | 752.0352 | 1.4197 | 2.0597 | 1.6419 | 13.06
16.4075 | 746.108 | 1.4333 | 2.0714 | 1.6513 | 13.13
16.4775 | 734.5891 | 1.4536 | 2.083 | 1.6605 | 13.2
16.5375 | 725.8373 | 1.4693 | 2.0932 | 1.6686 | 13.26
16.6075 | 718.4078 | 1.4871 | 2.1048 | 1.6779 | 13.33
16.6775 | 709.7952 | 1.4994 | 2.116 | 1.6869 | 13.4
16.7475 | 701.3873 | 1.5133 | 2.1275 | 1.696 | 13.47
16.8075 | 696.6921 | 1.5279 | 2.1377 | 1.7041 | 13.53
16.8675 | 693.2557 | 1.5389 | 2.148 | 1.7124 | 13.59
16.9275 | 691.2879 | 1.5537 | 2.1581 | 1.7204 | 13.65
16.9975 | 687.4749 | 1.5654 | 2.1696 | 1.7295 | 13.72
17.0575 | 681.4699 | 1.575 | 2.1799 | 1.7378 | 13.78
17.1275 | 675.08 | 1.5887 | 2.1914 | 1.747 | 13.85
17.1975 | 669.0586 | 1.604 | 2.2027 | 1.7559 | 13.92
17.2675 | 660.5606 | 1.6186 | 2.2141 | 1.765 | 13.99
17.3275 | 653.7901 | 1.6315 | 2.2244 | 1.7733 | 14.05
17.3875 | 648.9803 | 1.6428 | 2.2347 | 1.7815 | 14.11
17.4575 | 642.9712 | 1.6567 | 2.2464 | 1.7908 | 14.18
17.5275 | 634.9726 | 1.6719 | 2.2578 | 1.7999 | 14.25
17.5875 | 628.2431 | 1.6844 | 2.2682 | 1.8081 | 14.31
17.6575 | 621.5298 | 1.697 | 2.2798 | 1.8174 | 14.38
17.7275 | 610.6086 | 1.7138 | 2.2911 | 1.8264 | 14.45
17.7975 | 602.5077 | 1.7274 | 2.3024 | 1.8354 | 14.52
17.8575 | 595.6389 | 1.7428 | 2.3127 | 1.8436 | 14.58
17.9175 | 582.0651 | 1.7553 | 2.323 | 1.8518 | 14.64
17.9875 | 561.9419 | 1.7771 | 2.3348 | 1.8612 | 14.71
18.0575 | 544.684 | 1.7985 | 2.3463 | 1.8704 | 14.78
18.1175 | 532.3055 | 1.8179 | 2.3566 | 1.8786 | 14.84
18.1875 | 515.1786 | 1.8408 | 2.3681 | 1.8878 | 14.91
18.2575 | 495.481 | 1.8606 | 2.3794 | 1.8968 | 14.98
18.3275 | 475.4724 | 1.8814 | 2.3908 | 1.9059 | 15.05
18.3875 | 458.9022 | 1.8974 | 2.401 | 1.914 | 15.11
18.4475 | 438.3368 | 1.9126 | 2.4114 | 1.9223 | 15.17
18.5075 | 422.4052 | 1.931 | 2.4214 | 1.9303 | 15.23
18.5775 | 407.8899 | 1.9535 | 2.4329 | 1.9394 | 15.3
18.6375 | 393.8085 | 1.9706 | 2.4432 | 1.9477 | 15.36
18.7075 | 377.1974 | 1.9907 | 2.4548 | 1.9569 | 15.43
18.7775 | 363.1406 | 2.0129 | 2.466 | 1.9659 | 15.5
18.8475 | 348.0359 | 2.0295 | 2.4774 | 1.9749 | 15.57
18.9075 | 336.9345 | 2.044 | 2.4878 | 1.9832 | 15.63
18.9675 | 316.8767 | 2.0599 | 2.4981 | 1.9914 | 15.69
19.0375 | 292.2507 | 2.0823 | 2.5097 | 2.0007 | 15.76
19.1075 | 274.0759 | 2.1082 | 2.5212 | 2.0098 | 15.83
19.1675 | 264.137 | 2.1252 | 2.5315 | 2.0181 | 15.89
19.2275 | 255.1397 | 2.1402 | 2.5415 | 2.026 | 15.95
19.2975 | 242.0489 | 2.1566 | 2.5527 | 2.035 | 16.02
19.3675 | 225.7898 | 2.1732 | 2.5641 | 2.044 | 16.09
19.4275 | 209.1214 | 2.189 | 2.5745 | 2.0523 | 16.15
19.4875 | 196.3991 | 2.2092 | 2.5847 | 2.0605 | 16.21
19.5575 | 181.5645 | 2.234 | 2.5963 | 2.0697 | 16.28
19.6275 | 170.3894 | 2.2515 | 2.6078 | 2.0789 | 16.35
19.6875 | 161.7237 | 2.2653 | 2.6183 | 2.0872 | 16.41
19.7575 | 140.9454 | 2.2796 | 2.6299 | 2.0965 | 16.48
19.8275 | 129.226 | 2.306 | 2.6411 | 2.1054 | 16.55
19.8975 | 117.1667 | 2.3284 | 2.6524 | 2.1144 | 16.62

## Glas-Z03
Glas-Z03 | Probe 3 | Probe 3 | Probe 3 | Probe 3 | Probe 3
Zeit | Standardkraft | Extensometer ab Vorkraft | Standardweg | Dehnung | Prüfzeit
s | N/mm² | % | mm | % | s
2.9449 | 14.2411 | 0.00706 | 0 | 0 | 0
3.6049 | 15.348 | 0.006036 | 0.010102 | 0.0080619 | 0.66
3.7249 | 17.2816 | 0.013791 | 0.020165 | 0.016093 | 0.78
3.8149 | 19.5197 | 0.020467 | 0.030564 | 0.024392 | 0.87
3.8949 | 21.8877 | 0.029897 | 0.041092 | 0.032795 | 0.95
3.9649 | 24.3745 | 0.038446 | 0.051201 | 0.040862 | 1.02
4.0349 | 27.1989 | 0.04717 | 0.062615 | 0.049971 | 1.09
4.0949 | 29.9784 | 0.052293 | 0.072724 | 0.058039 | 1.15
4.1549 | 32.987 | 0.059068 | 0.082795 | 0.066076 | 1.21
4.2149 | 36.1001 | 0.066644 | 0.092972 | 0.074198 | 1.27
4.2749 | 39.3748 | 0.073953 | 0.10325 | 0.0824 | 1.33
4.3449 | 43.415 | 0.08349 | 0.11485 | 0.091661 | 1.4
4.4149 | 47.6599 | 0.091985 | 0.12639 | 0.10087 | 1.47
4.4849 | 51.913 | 0.10029 | 0.13778 | 0.10996 | 1.54
4.5549 | 56.3216 | 0.10719 | 0.14937 | 0.11921 | 1.61
4.6249 | 61.0045 | 0.11338 | 0.1611 | 0.12857 | 1.68
4.6849 | 65.0488 | 0.12129 | 0.17116 | 0.1366 | 1.74
4.7449 | 69.1995 | 0.12948 | 0.18127 | 0.14466 | 1.8
4.8049 | 73.4812 | 0.13662 | 0.19154 | 0.15287 | 1.86
4.8749 | 78.6185 | 0.14457 | 0.20319 | 0.16216 | 1.93
4.9449 | 83.8949 | 0.15428 | 0.21478 | 0.17141 | 2 | ε1 | 0.49492
5.0149 | 89.0444 | 0.16346 | 0.22612 | 0.18046 | 2.07 | σ1 | 326.6963
5.0849 | 94.1776 | 0.17114 | 0.23767 | 0.18968 | 2.14 | ε2 | 0.74613
5.1549 | 99.6505 | 0.17904 | 0.24937 | 0.19901 | 2.21 | σ2 | 512.2308
5.2149 | 104.5258 | 0.18557 | 0.25949 | 0.20709 | 2.27
5.2749 | 109.356 | 0.19281 | 0.26956 | 0.21513 | 2.33 | E | 73857.0998
5.3349 | 114.1535 | 0.20278 | 0.27988 | 0.22337 | 2.39
5.4049 | 119.8434 | 0.21102 | 0.29157 | 0.23269 | 2.46
5.4749 | 125.5824 | 0.21749 | 0.30315 | 0.24194 | 2.53
5.5449 | 131.1944 | 0.22623 | 0.31441 | 0.25092 | 2.6
5.6149 | 136.8024 | 0.23646 | 0.32596 | 0.26014 | 2.67
5.6749 | 141.7964 | 0.24495 | 0.33603 | 0.26818 | 2.73
5.7349 | 146.9459 | 0.25141 | 0.34609 | 0.2762 | 2.79
5.7949 | 152.0177 | 0.2587 | 0.35632 | 0.28437 | 2.85
5.8049 | 152.8773 | 0.26006 | 0.3579 | 0.28563 | 2.86
5.8649 | 157.8917 | 0.26693 | 0.36826 | 0.29389 | 2.92
5.9349 | 163.8067 | 0.27404 | 0.37991 | 0.30319 | 2.99
6.0049 | 169.7258 | 0.28294 | 0.39143 | 0.31239 | 3.06
6.0749 | 175.4403 | 0.29035 | 0.40273 | 0.3214 | 3.13
6.1449 | 181.1424 | 0.29849 | 0.41432 | 0.33066 | 3.2
6.2049 | 186.2387 | 0.30538 | 0.42438 | 0.33868 | 3.26
6.2649 | 191.4374 | 0.31156 | 0.43443 | 0.34671 | 3.32
6.3249 | 196.5746 | 0.32008 | 0.44462 | 0.35484 | 3.38
6.3849 | 201.6996 | 0.32725 | 0.45489 | 0.36303 | 3.44
6.4549 | 207.6964 | 0.33457 | 0.46649 | 0.37229 | 3.51
6.5249 | 213.7588 | 0.34296 | 0.47811 | 0.38157 | 3.58
6.5949 | 219.6451 | 0.351 | 0.4895 | 0.39066 | 3.65
6.6649 | 225.47 | 0.35893 | 0.50104 | 0.39987 | 3.72
6.7349 | 231.4833 | 0.36582 | 0.51269 | 0.40916 | 3.79
6.7949 | 236.7228 | 0.37359 | 0.52278 | 0.41722 | 3.85
6.8549 | 241.9256 | 0.3815 | 0.53291 | 0.4253 | 3.91
6.9149 | 247.0547 | 0.38836 | 0.54321 | 0.43352 | 3.97
6.9849 | 253.1129 | 0.39652 | 0.55486 | 0.44282 | 4.04
7.0549 | 259.1425 | 0.404 | 0.56646 | 0.45207 | 4.11
7.1249 | 264.9757 | 0.41032 | 0.57778 | 0.46111 | 4.18
7.1949 | 270.8129 | 0.41853 | 0.58931 | 0.47031 | 4.25
7.2549 | 275.9501 | 0.42645 | 0.59933 | 0.4783 | 4.31
7.3149 | 281.1938 | 0.43282 | 0.60937 | 0.48632 | 4.37
7.3749 | 286.4743 | 0.4411 | 0.61967 | 0.49454 | 4.43
7.4349 | 291.6402 | 0.45004 | 0.62989 | 0.5027 | 4.49
7.5049 | 297.719 | 0.45721 | 0.64146 | 0.51193 | 4.56
7.5749 | 303.8182 | 0.46643 | 0.65306 | 0.52119 | 4.63
7.6449 | 309.6554 | 0.47503 | 0.66454 | 0.53035 | 4.7
7.7149 | 315.4353 | 0.48181 | 0.6761 | 0.53958 | 4.77
7.7849 | 321.4322 | 0.48935 | 0.68771 | 0.54884 | 4.84
7.8449 | 326.6963 | 0.49492 | 0.69774 | 0.55684 | 4.9
7.9049 | 331.9318 | 0.50231 | 0.70798 | 0.56502 | 4.96
7.9649 | 337.155 | 0.51 | 0.71822 | 0.57319 | 5.02
8.0349 | 343.1805 | 0.51656 | 0.72978 | 0.58242 | 5.09
8.1049 | 349.2388 | 0.525 | 0.74141 | 0.5917 | 5.16
8.1749 | 355.1169 | 0.53452 | 0.75288 | 0.60085 | 5.23
8.2449 | 360.8641 | 0.54196 | 0.76441 | 0.61005 | 5.3
8.3149 | 366.8405 | 0.54939 | 0.77603 | 0.61933 | 5.37
8.3749 | 372.1415 | 0.55731 | 0.78607 | 0.62734 | 5.43
8.4349 | 377.377 | 0.56361 | 0.79628 | 0.63549 | 5.49
8.4949 | 382.5429 | 0.5699 | 0.80653 | 0.64366 | 5.55
8.5649 | 388.6134 | 0.57809 | 0.81815 | 0.65294 | 5.62
8.6349 | 394.6226 | 0.58774 | 0.8298 | 0.66223 | 5.69
8.7049 | 400.3411 | 0.59558 | 0.84117 | 0.67131 | 5.76
8.7749 | 406.1783 | 0.60365 | 0.85268 | 0.6805 | 5.83
8.8449 | 412.1834 | 0.61178 | 0.86438 | 0.68984 | 5.9
8.9049 | 417.4885 | 0.61647 | 0.87446 | 0.69788 | 5.96
8.9649 | 422.6093 | 0.62349 | 0.88463 | 0.706 | 6.02
9.0249 | 427.6893 | 0.63227 | 0.8949 | 0.7142 | 6.08
9.0949 | 433.7516 | 0.64084 | 0.90655 | 0.72349 | 6.15
9.1649 | 439.814 | 0.648 | 0.91807 | 0.73268 | 6.22
9.2349 | 445.6308 | 0.65816 | 0.92943 | 0.74175 | 6.29
9.3049 | 451.3902 | 0.66573 | 0.94103 | 0.75101 | 6.36
9.3749 | 457.428 | 0.67422 | 0.95277 | 0.76038 | 6.43
9.4349 | 462.6717 | 0.67864 | 0.9628 | 0.76838 | 6.49
9.4949 | 467.8867 | 0.6846 | 0.97294 | 0.77647 | 6.55
9.5549 | 473.0649 | 0.69283 | 0.98319 | 0.78466 | 6.61
9.6249 | 479.0822 | 0.70081 | 0.99485 | 0.79396 | 6.68
9.6949 | 485.1569 | 0.70976 | 1.0064 | 0.80321 | 6.75
9.7649 | 491.0064 | 0.71765 | 1.0178 | 0.81228 | 6.82
9.8349 | 496.7412 | 0.72429 | 1.0294 | 0.82149 | 6.89
9.8949 | 501.8539 | 0.73212 | 1.0394 | 0.82948 | 6.95
9.9549 | 507.1304 | 0.73972 | 1.0494 | 0.83748 | 7.01
10.0149 | 512.2308 | 0.74613 | 1.0596 | 0.84566 | 7.07
10.0749 | 517.0897 | 0.75294 | 1.0699 | 0.85382 | 7.13
10.1449 | 522.8778 | 0.7609 | 1.0814 | 0.86304 | 7.2
10.2049 | 528.0437 | 0.76839 | 1.0915 | 0.87106 | 7.26
10.2649 | 533.0417 | 0.77382 | 1.1015 | 0.87908 | 7.32
10.3349 | 538.7562 | 0.78403 | 1.1128 | 0.88807 | 7.39
10.4049 | 544.3192 | 0.79161 | 1.1241 | 0.89713 | 7.46
10.4649 | 549.2517 | 0.79834 | 1.1344 | 0.90531 | 7.52
10.5249 | 554.4545 | 0.80524 | 1.1447 | 0.91357 | 7.58
10.5949 | 560.3777 | 0.81248 | 1.1565 | 0.92295 | 7.65
10.6649 | 566.3049 | 0.82102 | 1.168 | 0.93217 | 7.72
10.7249 | 571.4545 | 0.82706 | 1.1782 | 0.9403 | 7.78
10.7849 | 576.252 | 0.83417 | 1.1882 | 0.94829 | 7.84
10.8549 | 581.6266 | 0.84192 | 1.1994 | 0.95721 | 7.91
10.9249 | 587.165 | 0.85021 | 1.2107 | 0.96623 | 7.98
10.9849 | 592.0812 | 0.85784 | 1.2211 | 0.97451 | 8.04
11.0449 | 597.0752 | 0.86373 | 1.2314 | 0.98273 | 8.1
11.1149 | 603.0148 | 0.87287 | 1.2431 | 0.99206 | 8.17
11.1849 | 608.7128 | 0.88224 | 1.2546 | 1.0013 | 8.24
11.2449 | 613.5308 | 0.88879 | 1.2649 | 1.0095 | 8.3
11.3149 | 619.2002 | 0.89659 | 1.2765 | 1.0187 | 8.37
11.3849 | 624.8491 | 0.90412 | 1.2878 | 1.0277 | 8.44
11.4549 | 630.6044 | 0.91173 | 1.2991 | 1.0368 | 8.51
11.5149 | 635.5821 | 0.91714 | 1.3094 | 1.045 | 8.57
11.5749 | 640.4901 | 0.9233 | 1.3198 | 1.0533 | 8.63
11.6449 | 645.8051 | 0.9323 | 1.3315 | 1.0626 | 8.7
11.7149 | 651.3107 | 0.94029 | 1.3429 | 1.0717 | 8.77
11.7749 | 656.276 | 0.94815 | 1.3532 | 1.08 | 8.83
11.8449 | 661.7694 | 0.95763 | 1.3648 | 1.0892 | 8.9
11.9149 | 667.23 | 0.96617 | 1.3761 | 1.0982 | 8.97
11.9849 | 672.8872 | 0.97295 | 1.3875 | 1.1073 | 9.04
12.0449 | 677.6355 | 0.97846 | 1.3977 | 1.1155 | 9.1
12.1049 | 682.2938 | 0.98514 | 1.4081 | 1.1237 | 9.16
12.1749 | 687.951 | 0.99518 | 1.4198 | 1.1331 | 9.23
12.2449 | 693.6326 | 1.0026 | 1.4313 | 1.1423 | 9.3
12.3049 | 698.1395 | 1.0102 | 1.4416 | 1.1505 | 9.36
12.3749 | 703.5715 | 1.0193 | 1.4532 | 1.1597 | 9.43
12.4449 | 708.9543 | 1.0297 | 1.4644 | 1.1687 | 9.5
12.5149 | 714.1366 | 1.0363 | 1.4758 | 1.1778 | 9.57
12.5749 | 718.3897 | 1.0433 | 1.486 | 1.186 | 9.63
12.6349 | 722.5199 | 1.051 | 1.4964 | 1.1942 | 9.69
12.7049 | 727.4525 | 1.0599 | 1.5081 | 1.2036 | 9.76
12.7749 | 732.6716 | 1.066 | 1.5197 | 1.2128 | 9.83
12.8349 | 737.3627 | 1.0744 | 1.5298 | 1.2209 | 9.89
12.9049 | 742.1438 | 1.085 | 1.5414 | 1.2302 | 9.96
12.9749 | 745.9016 | 1.0908 | 1.5528 | 1.2392 | 10.03
13.0449 | 749.7023 | 1.1 | 1.5642 | 1.2483 | 10.1
13.1049 | 754.0741 | 1.109 | 1.5744 | 1.2565 | 10.16
13.1649 | 758.6178 | 1.1173 | 1.5848 | 1.2648 | 10.22
13.2349 | 763.489 | 1.1274 | 1.5965 | 1.2741 | 10.29
13.3049 | 768.221 | 1.1343 | 1.608 | 1.2833 | 10.36
13.3649 | 772.605 | 1.1409 | 1.6182 | 1.2914 | 10.42
13.4249 | 776.9604 | 1.1489 | 1.6282 | 1.2994 | 10.48
13.4949 | 782.0158 | 1.1579 | 1.6395 | 1.3084 | 10.55
13.5649 | 786.4408 | 1.1639 | 1.6508 | 1.3174 | 10.62
13.6249 | 789.6214 | 1.1733 | 1.6611 | 1.3257 | 10.68
13.6849 | 793.6862 | 1.1809 | 1.6714 | 1.3339 | 10.74
13.7549 | 799.0526 | 1.1899 | 1.6831 | 1.3432 | 10.81
13.8249 | 803.977 | 1.1976 | 1.6946 | 1.3524 | 10.88
13.8849 | 807.8208 | 1.2037 | 1.7049 | 1.3607 | 10.94
13.9549 | 812.4177 | 1.2137 | 1.7165 | 1.3699 | 11.01
14.0249 | 815.413 | 1.2242 | 1.7277 | 1.3789 | 11.08
14.0949 | 816.9102 | 1.2325 | 1.7391 | 1.3879 | 11.15
14.1549 | 820.1829 | 1.2419 | 1.7494 | 1.3961 | 11.21
14.2149 | 823.2837 | 1.2497 | 1.7597 | 1.4044 | 11.27
14.2849 | 826.4213 | 1.2592 | 1.7715 | 1.4137 | 11.34
14.3549 | 828.7504 | 1.2678 | 1.783 | 1.4229 | 11.41
14.4149 | 831.6199 | 1.277 | 1.7932 | 1.4311 | 11.47
14.4849 | 834.4035 | 1.2855 | 1.8048 | 1.4403 | 11.54
14.5549 | 837.7294 | 1.297 | 1.8161 | 1.4494 | 11.61
14.6249 | 841.7327 | 1.3055 | 1.8275 | 1.4585 | 11.68
14.6849 | 845.2408 | 1.313 | 1.8378 | 1.4667 | 11.74
14.7449 | 847.8933 | 1.3217 | 1.8481 | 1.4749 | 11.8
14.8149 | 850.5909 | 1.3325 | 1.8598 | 1.4842 | 11.87
14.8849 | 852.9866 | 1.3436 | 1.8713 | 1.4934 | 11.94
14.9449 | 854.4285 | 1.3495 | 1.8815 | 1.5016 | 12
15.0149 | 855.8098 | 1.3591 | 1.8932 | 1.5109 | 12.07
15.0849 | 857.2716 | 1.3687 | 1.9045 | 1.5199 | 12.14
15.1549 | 859.5107 | 1.3794 | 1.9158 | 1.529 | 12.21
15.2149 | 861.6618 | 1.3898 | 1.926 | 1.5371 | 12.27
15.2749 | 862.7353 | 1.3993 | 1.9364 | 1.5454 | 12.33
15.3449 | 864.3095 | 1.4103 | 1.9481 | 1.5547 | 12.4
15.4149 | 866.8843 | 1.4191 | 1.9597 | 1.564 | 12.47
15.4749 | 869.1541 | 1.4293 | 1.9699 | 1.5721 | 12.53
15.5449 | 870.2734 | 1.4411 | 1.9815 | 1.5813 | 12.6
15.6149 | 869.5955 | 1.45 | 1.9927 | 1.5903 | 12.67
15.6849 | 869.8344 | 1.461 | 2.0041 | 1.5994 | 12.74
15.7449 | 870.5722 | 1.4722 | 2.0144 | 1.6076 | 12.8
15.8049 | 869.5934 | 1.4818 | 2.0248 | 1.6159 | 12.86
15.8649 | 866.5499 | 1.4913 | 2.0348 | 1.6239 | 12.92
15.9349 | 863.0664 | 1.5073 | 2.0463 | 1.6331 | 12.99
15.9949 | 862.5819 | 1.519 | 2.0566 | 1.6413 | 13.05
16.0649 | 862.5585 | 1.53 | 2.0681 | 1.6505 | 13.12
16.1349 | 862.5899 | 1.5399 | 2.0794 | 1.6595 | 13.19
16.2049 | 860.4219 | 1.5537 | 2.0907 | 1.6686 | 13.26
16.2649 | 859.7869 | 1.5644 | 2.1011 | 1.6768 | 13.32
16.3249 | 856.1826 | 1.5762 | 2.1114 | 1.6851 | 13.38
16.3949 | 847.1157 | 1.5895 | 2.1231 | 1.6944 | 13.45
16.4649 | 842.1442 | 1.6037 | 2.1345 | 1.7035 | 13.52
16.5249 | 840.554 | 1.6149 | 2.1449 | 1.7118 | 13.58
16.5949 | 836.8571 | 1.6268 | 2.1565 | 1.721 | 13.65
16.6649 | 831.7736 | 1.641 | 2.1678 | 1.7301 | 13.72
16.7349 | 829.2951 | 1.6545 | 2.1791 | 1.7391 | 13.79
16.7949 | 824.7043 | 1.6675 | 2.1894 | 1.7473 | 13.85
16.8549 | 817.4917 | 1.6813 | 2.1997 | 1.7555 | 13.91
16.9249 | 805.6207 | 1.7005 | 2.2114 | 1.7649 | 13.98
16.9949 | 791.0481 | 1.7184 | 2.223 | 1.7741 | 14.05
17.0549 | 775.313 | 1.7354 | 2.2333 | 1.7823 | 14.11
17.1249 | 756.5815 | 1.7534 | 2.2448 | 1.7915 | 14.18
17.1949 | 722.1149 | 1.7737 | 2.2561 | 1.8005 | 14.25
17.2649 | 691.758 | 1.7998 | 2.2675 | 1.8096 | 14.32
17.3249 | 663.6608 | 1.8206 | 2.2777 | 1.8178 | 14.38
17.3849 | 620.3687 | 1.8427 | 2.2881 | 1.826 | 14.44

## Glas-Z04
Glas-Z04 | Probe 4 | Probe 4 | Probe 4 | Probe 4 | Probe 4
Zeit | Standardkraft | Extensometer ab Vorkraft | Standardweg | Dehnung | Prüfzeit
s | N/mm² | % | mm | % | s
2.5156 | 15.1037 | 0.011444 | 0 | 0 | 0
3.1756 | 16.8399 | 0.0097846 | 0.010425 | 0.0083159 | 0.66
3.2956 | 20.0615 | 0.019911 | 0.021171 | 0.016888 | 0.78
3.3856 | 23.4856 | 0.029076 | 0.031638 | 0.025238 | 0.87
3.4656 | 27.1697 | 0.039174 | 0.042289 | 0.033735 | 0.95
3.5356 | 31.1444 | 0.047407 | 0.053107 | 0.042365 | 1.02
3.5956 | 35.0127 | 0.05464 | 0.063331 | 0.05052 | 1.08
3.6656 | 39.6956 | 0.063726 | 0.074866 | 0.059722 | 1.15
3.7356 | 44.3416 | 0.074301 | 0.086028 | 0.068626 | 1.22
3.8056 | 49.2824 | 0.084333 | 0.097503 | 0.07778 | 1.29
3.8656 | 53.8015 | 0.092733 | 0.10777 | 0.085972 | 1.35
3.9256 | 58.4557 | 0.10046 | 0.1179 | 0.094054 | 1.41
3.9956 | 63.679 | 0.11138 | 0.12954 | 0.10334 | 1.48
4.0556 | 68.1162 | 0.12052 | 0.13974 | 0.11147 | 1.54
4.1156 | 72.8646 | 0.12975 | 0.14994 | 0.11961 | 1.6
4.1856 | 78.5135 | 0.13926 | 0.1615 | 0.12883 | 1.67
4.2556 | 84.0028 | 0.1478 | 0.17269 | 0.13776 | 1.74
4.3256 | 89.488 | 0.15458 | 0.18423 | 0.14696 | 1.81
4.3856 | 94.3796 | 0.16281 | 0.19435 | 0.15504 | 1.87
4.4456 | 99.4719 | 0.17276 | 0.20448 | 0.16312 | 1.93
4.5056 | 104.56 | 0.18145 | 0.21454 | 0.17114 | 1.99 | ε1 | 0.4931
4.5656 | 109.5253 | 0.18754 | 0.22488 | 0.17939 | 2.05 | σ1 | 328.7486
4.6356 | 115.4198 | 0.19452 | 0.23653 | 0.18869 | 2.12 | ε2 | 0.74752
4.7056 | 121.388 | 0.20443 | 0.24813 | 0.19794 | 2.19 | σ2 | 513.7334
4.7756 | 127.0984 | 0.21473 | 0.2594 | 0.20693 | 2.26
4.8456 | 132.8292 | 0.22367 | 0.27095 | 0.21614 | 2.33 | E | 72709.3364
4.9056 | 137.8886 | 0.228 | 0.28097 | 0.22413 | 2.39
4.9656 | 143.0791 | 0.2364 | 0.29106 | 0.23218 | 2.45
5.0256 | 148.2696 | 0.24483 | 0.30131 | 0.24036 | 2.51
5.0856 | 153.3904 | 0.248 | 0.31155 | 0.24853 | 2.57
5.1156 | 155.9406 | 0.25107 | 0.31637 | 0.25237 | 2.6
5.1756 | 161.0779 | 0.25937 | 0.32661 | 0.26055 | 2.66
5.2456 | 167.0952 | 0.26998 | 0.33817 | 0.26977 | 2.73
5.3156 | 172.8997 | 0.28382 | 0.34935 | 0.27868 | 2.8
5.3856 | 178.651 | 0.2923 | 0.36087 | 0.28787 | 2.87
5.4456 | 183.8005 | 0.29616 | 0.3711 | 0.29603 | 2.93
5.5056 | 189.0851 | 0.30216 | 0.38122 | 0.30411 | 2.99
5.5756 | 195.127 | 0.31288 | 0.39282 | 0.31336 | 3.06
5.6356 | 200.2397 | 0.31917 | 0.40311 | 0.32157 | 3.12
5.6956 | 205.4342 | 0.32616 | 0.41325 | 0.32965 | 3.18
5.7656 | 211.4434 | 0.33514 | 0.42482 | 0.33889 | 3.25
5.8356 | 217.3174 | 0.34066 | 0.43607 | 0.34786 | 3.32
5.9056 | 223.1383 | 0.3485 | 0.44758 | 0.35704 | 3.39
5.9656 | 228.2674 | 0.3567 | 0.45767 | 0.36509 | 3.45
6.0256 | 233.5806 | 0.3649 | 0.46778 | 0.37316 | 3.51
6.0856 | 238.8407 | 0.37044 | 0.4779 | 0.38123 | 3.57
6.1456 | 243.9615 | 0.37696 | 0.4882 | 0.38944 | 3.63
6.2156 | 249.9584 | 0.38658 | 0.49985 | 0.39874 | 3.7
6.2856 | 256.0412 | 0.39501 | 0.51147 | 0.40801 | 3.77
6.3556 | 261.858 | 0.40291 | 0.52278 | 0.41703 | 3.84
6.4256 | 267.6666 | 0.41208 | 0.53432 | 0.42623 | 3.91
6.4956 | 273.7126 | 0.42104 | 0.54605 | 0.4356 | 3.98
6.5556 | 278.989 | 0.42809 | 0.55615 | 0.44365 | 4.04
6.6156 | 284.2572 | 0.43627 | 0.56626 | 0.45172 | 4.1
6.6756 | 289.4477 | 0.44278 | 0.57654 | 0.45992 | 4.16
6.7456 | 295.4364 | 0.45129 | 0.58822 | 0.46923 | 4.23
6.8156 | 301.5274 | 0.45796 | 0.59973 | 0.47842 | 4.3
6.8856 | 307.3932 | 0.46524 | 0.61108 | 0.48747 | 4.37
6.9556 | 313.1609 | 0.47803 | 0.62269 | 0.49673 | 4.44
7.0156 | 318.3186 | 0.4838 | 0.63271 | 0.50473 | 4.5
7.0756 | 323.6114 | 0.48703 | 0.64272 | 0.51271 | 4.56
7.1356 | 328.7486 | 0.4931 | 0.653 | 0.52091 | 4.62
7.1956 | 333.89 | 0.50124 | 0.66322 | 0.52907 | 4.68
7.2656 | 339.9933 | 0.51024 | 0.67475 | 0.53826 | 4.75
7.3356 | 346.0434 | 0.51985 | 0.68639 | 0.54755 | 4.82
7.4056 | 351.9461 | 0.52548 | 0.69787 | 0.5567 | 4.89
7.4756 | 357.7043 | 0.5356 | 0.7094 | 0.5659 | 4.96
7.5456 | 363.648 | 0.54254 | 0.72099 | 0.57515 | 5.03
7.6056 | 368.9449 | 0.54962 | 0.73106 | 0.58318 | 5.09
7.6656 | 374.1927 | 0.55698 | 0.74125 | 0.59131 | 5.15
7.7256 | 379.3053 | 0.56321 | 0.75151 | 0.59949 | 5.21
7.7956 | 385.2777 | 0.57261 | 0.76312 | 0.60876 | 5.28
7.8656 | 391.3728 | 0.58003 | 0.77477 | 0.61805 | 5.35
7.9356 | 397.2468 | 0.58798 | 0.7862 | 0.62717 | 5.42
8.0056 | 403.0472 | 0.5983 | 0.79767 | 0.63632 | 5.49
8.0756 | 409.0809 | 0.60268 | 0.80936 | 0.64564 | 5.56
8.1356 | 414.3737 | 0.61297 | 0.81944 | 0.65368 | 5.62
8.1956 | 419.6338 | 0.62218 | 0.82964 | 0.66182 | 5.68
8.2556 | 424.7546 | 0.62666 | 0.83989 | 0.67 | 5.74
8.3256 | 430.7474 | 0.63391 | 0.85151 | 0.67926 | 5.81
8.3956 | 436.7975 | 0.6415 | 0.86303 | 0.68845 | 5.88
8.4656 | 442.6183 | 0.64965 | 0.87445 | 0.69756 | 5.95
8.5356 | 448.3983 | 0.6588 | 0.88606 | 0.70683 | 6.02
8.6056 | 454.3583 | 0.66601 | 0.89777 | 0.71617 | 6.09
8.6656 | 459.602 | 0.67359 | 0.90779 | 0.72416 | 6.15
8.7256 | 464.7924 | 0.68126 | 0.91792 | 0.73224 | 6.21
8.7856 | 469.9256 | 0.68919 | 0.92819 | 0.74044 | 6.27
8.8556 | 475.8488 | 0.69879 | 0.93985 | 0.74973 | 6.34
8.9256 | 481.8129 | 0.7084 | 0.95143 | 0.75897 | 6.41
8.9956 | 487.556 | 0.7158 | 0.96279 | 0.76804 | 6.48
9.0656 | 493.1803 | 0.72308 | 0.97435 | 0.77726 | 6.55
9.1256 | 498.2111 | 0.72842 | 0.98435 | 0.78524 | 6.61
9.1856 | 503.4344 | 0.73511 | 0.99435 | 0.79321 | 6.67
9.2456 | 508.6043 | 0.73897 | 1.0046 | 0.80141 | 6.73
9.3056 | 513.7334 | 0.74752 | 1.0148 | 0.80956 | 6.79
9.3756 | 519.6648 | 0.76002 | 1.0264 | 0.81878 | 6.86
9.4356 | 524.843 | 0.76422 | 1.0365 | 0.82682 | 6.92
9.5056 | 530.6843 | 0.77015 | 1.048 | 0.83603 | 6.99
9.5756 | 536.4069 | 0.77919 | 1.0594 | 0.8451 | 7.06
9.6456 | 542.3464 | 0.78884 | 1.0709 | 0.85427 | 7.13
9.7056 | 547.4591 | 0.79251 | 1.081 | 0.86233 | 7.19
9.7656 | 552.6332 | 0.799 | 1.0914 | 0.8706 | 7.25
9.8256 | 557.795 | 0.80803 | 1.1014 | 0.87865 | 7.31
9.8956 | 563.6814 | 0.81831 | 1.113 | 0.88786 | 7.38
9.9556 | 568.79 | 0.82353 | 1.1232 | 0.89599 | 7.44
10.0156 | 573.7839 | 0.82874 | 1.1332 | 0.90398 | 7.5
10.0856 | 579.4165 | 0.83864 | 1.1444 | 0.91292 | 7.57
10.1556 | 585.0654 | 0.84475 | 1.1557 | 0.92192 | 7.64
10.2156 | 590.1945 | 0.85434 | 1.1661 | 0.93018 | 7.7
10.2756 | 595.389 | 0.86121 | 1.1764 | 0.9384 | 7.76
10.3456 | 601.1362 | 0.86859 | 1.1881 | 0.94773 | 7.83
10.4156 | 606.7606 | 0.8794 | 1.1996 | 0.95696 | 7.9
10.4756 | 611.6481 | 0.88494 | 1.2099 | 0.96518 | 7.96
10.5456 | 617.3339 | 0.89316 | 1.2215 | 0.9744 | 8.03
10.6156 | 622.8109 | 0.89884 | 1.2327 | 0.98337 | 8.1
10.6856 | 628.5007 | 0.906 | 1.2441 | 0.99243 | 8.17
10.7456 | 633.4784 | 0.91574 | 1.2544 | 1.0007 | 8.23
10.8056 | 638.6074 | 0.92139 | 1.2648 | 1.0089 | 8.29
10.8756 | 644.2482 | 0.92686 | 1.2764 | 1.0182 | 8.36
10.9456 | 649.7129 | 0.9356 | 1.2879 | 1.0274 | 8.43
11.0056 | 654.6618 | 0.94394 | 1.2982 | 1.0356 | 8.49
11.0756 | 660.3108 | 0.95284 | 1.3098 | 1.0449 | 8.56
11.1456 | 665.6035 | 0.95911 | 1.3211 | 1.0539 | 8.63
11.2156 | 671.1665 | 0.96667 | 1.3324 | 1.0629 | 8.7
11.2756 | 676.1196 | 0.97431 | 1.3428 | 1.0711 | 8.76
11.3356 | 681.2404 | 0.98307 | 1.353 | 1.0793 | 8.82
11.4056 | 687.1472 | 0.98987 | 1.3647 | 1.0887 | 8.89
11.4756 | 693.0049 | 0.99559 | 1.3763 | 1.0979 | 8.96
11.5356 | 698.0153 | 0.99959 | 1.3866 | 1.1061 | 9.02
11.6056 | 703.6888 | 1.0113 | 1.3981 | 1.1153 | 9.09
11.6756 | 709.1126 | 1.0171 | 1.4094 | 1.1243 | 9.16
11.7456 | 714.5814 | 1.0248 | 1.4207 | 1.1334 | 9.23
11.8056 | 719.4485 | 1.0322 | 1.431 | 1.1416 | 9.29
11.8656 | 723.9922 | 1.0419 | 1.4414 | 1.1498 | 9.35
11.9356 | 729.1376 | 1.0497 | 1.4531 | 1.1592 | 9.42
12.0056 | 734.2667 | 1.0552 | 1.4647 | 1.1684 | 9.49
12.0656 | 738.4256 | 1.0624 | 1.4748 | 1.1765 | 9.55
12.1356 | 743.5751 | 1.0732 | 1.4864 | 1.1857 | 9.62
12.2056 | 748.5568 | 1.0838 | 1.4978 | 1.1948 | 9.69
12.2756 | 754.0829 | 1.0915 | 1.5091 | 1.2039 | 9.76
12.3356 | 758.9582 | 1.0988 | 1.5194 | 1.2121 | 9.82
12.3956 | 763.6779 | 1.1044 | 1.5297 | 1.2203 | 9.88
12.4556 | 768.2871 | 1.1072 | 1.5397 | 1.2283 | 9.94
12.5256 | 773.7682 | 1.1154 | 1.5512 | 1.2374 | 10.01
12.5856 | 778.4224 | 1.1257 | 1.5616 | 1.2457 | 10.07
12.6556 | 783.5351 | 1.1338 | 1.5732 | 1.2549 | 10.14
12.7256 | 788.6642 | 1.1399 | 1.5845 | 1.264 | 10.21
12.7956 | 794.0306 | 1.1505 | 1.5957 | 1.273 | 10.28
12.8556 | 799.0123 | 1.1569 | 1.6061 | 1.2812 | 10.34
12.9156 | 803.9408 | 1.1633 | 1.6164 | 1.2894 | 10.4
12.9856 | 809.4588 | 1.1714 | 1.628 | 1.2987 | 10.47
13.0556 | 814.9685 | 1.1806 | 1.6396 | 1.3079 | 10.54
13.1156 | 819.6473 | 1.1877 | 1.6499 | 1.3162 | 10.6
13.1856 | 825.067 | 1.1904 | 1.6615 | 1.3254 | 10.67
13.2556 | 830.6013 | 1.1991 | 1.6727 | 1.3344 | 10.74
13.3256 | 836.1397 | 1.2079 | 1.684 | 1.3434 | 10.81
13.3856 | 841.0068 | 1.2158 | 1.6944 | 1.3516 | 10.87
13.4456 | 845.9557 | 1.2205 | 1.7047 | 1.3599 | 10.93
13.5156 | 851.486 | 1.2299 | 1.7164 | 1.3692 | 11
13.5856 | 857.0121 | 1.2379 | 1.728 | 1.3784 | 11.07
13.6456 | 861.695 | 1.2442 | 1.7382 | 1.3866 | 11.13
13.7156 | 866.6889 | 1.2524 | 1.7498 | 1.3958 | 11.2
13.7856 | 871.5396 | 1.2606 | 1.7611 | 1.4049 | 11.27
13.8556 | 876.4354 | 1.2665 | 1.7724 | 1.4139 | 11.34
13.9156 | 881.1797 | 1.2721 | 1.7827 | 1.4221 | 11.4
13.9756 | 885.359 | 1.2787 | 1.7931 | 1.4304 | 11.46
14.0456 | 890.6437 | 1.2938 | 1.8048 | 1.4397 | 11.53
14.1156 | 896.2066 | 1.2989 | 1.8162 | 1.4488 | 11.6
14.1756 | 900.9304 | 1.3055 | 1.8265 | 1.4571 | 11.66
14.2456 | 906.3706 | 1.3174 | 1.8381 | 1.4663 | 11.73
14.3156 | 910.9348 | 1.322 | 1.8494 | 1.4753 | 11.8
14.3856 | 915.8059 | 1.3303 | 1.8608 | 1.4844 | 11.87
14.4456 | 919.7766 | 1.3374 | 1.871 | 1.4926 | 11.93
14.5056 | 923.6039 | 1.3453 | 1.8814 | 1.5008 | 11.99
14.5756 | 929.0686 | 1.3563 | 1.8931 | 1.5102 | 12.06
14.6456 | 934.4187 | 1.3656 | 1.9047 | 1.5194 | 12.13
14.7056 | 938.8437 | 1.3714 | 1.9149 | 1.5275 | 12.19
14.7756 | 943.9728 | 1.3785 | 1.9264 | 1.5368 | 12.26
14.8456 | 948.537 | 1.3851 | 1.9377 | 1.5457 | 12.33
14.9156 | 953.3344 | 1.3927 | 1.9491 | 1.5549 | 12.4
14.9756 | 957.8331 | 1.3982 | 1.9594 | 1.563 | 12.46
15.0356 | 962.4178 | 1.4035 | 1.9697 | 1.5713 | 12.52
15.0956 | 967.0802 | 1.4106 | 1.9797 | 1.5793 | 12.58
15.1656 | 972.3198 | 1.4184 | 1.9913 | 1.5885 | 12.65
15.2256 | 976.3272 | 1.4241 | 2.0016 | 1.5967 | 12.71
15.2956 | 980.6212 | 1.4328 | 2.0131 | 1.6059 | 12.78
15.3656 | 984.9029 | 1.4449 | 2.0244 | 1.6149 | 12.85
15.4356 | 989.2829 | 1.4489 | 2.0357 | 1.6239 | 12.92
15.4956 | 992.8769 | 1.4553 | 2.0461 | 1.6322 | 12.98
15.5556 | 996.6183 | 1.4651 | 2.0564 | 1.6405 | 13.04
15.6256 | 1000.5316 | 1.4753 | 2.0681 | 1.6498 | 13.11
15.6956 | 1004.1993 | 1.4832 | 2.0795 | 1.6589 | 13.18
15.7556 | 1006.1887 | 1.4903 | 2.0899 | 1.6671 | 13.24
15.8256 | 1009.6497 | 1.5041 | 2.1015 | 1.6764 | 13.31
15.8956 | 1014.4759 | 1.5147 | 2.1128 | 1.6854 | 13.38
15.9656 | 1016.9258 | 1.5242 | 2.1241 | 1.6944 | 13.45
16.0256 | 1017.3285 | 1.5291 | 2.1344 | 1.7026 | 13.51
16.0856 | 1017.9103 | 1.5379 | 2.1447 | 1.7109 | 13.57
16.1556 | 1019.2465 | 1.5466 | 2.1564 | 1.7202 | 13.64
16.2256 | 1021.6238 | 1.5603 | 2.168 | 1.7294 | 13.71
16.2856 | 1025.0663 | 1.5738 | 2.1782 | 1.7376 | 13.77
16.3556 | 1028.3042 | 1.5825 | 2.1898 | 1.7469 | 13.84
16.4256 | 1031.5012 | 1.5921 | 2.201 | 1.7558 | 13.91
16.4956 | 1033.7444 | 1.6025 | 2.2124 | 1.7649 | 13.98
16.5556 | 1036.2291 | 1.609 | 2.2227 | 1.7731 | 14.04
16.6156 | 1037.584 | 1.6177 | 2.233 | 1.7813 | 14.1
16.6856 | 1036.158 | 1.6279 | 2.2448 | 1.7907 | 14.17
16.7556 | 1035.8778 | 1.6479 | 2.2563 | 1.7999 | 14.24
16.8156 | 1034.0325 | 1.6675 | 2.2665 | 1.8081 | 14.3
16.8856 | 1032.0759 | 1.6901 | 2.2781 | 1.8173 | 14.37
16.9556 | 1031.0418 | 1.7141 | 2.2894 | 1.8263 | 14.44
17.0256 | 1029.6288 | 1.7284 | 2.3008 | 1.8354 | 14.51
17.0856 | 1027.357 | 1.7387 | 2.3111 | 1.8436 | 14.57
17.1456 | 1026.184 | 1.7517 | 2.3214 | 1.8519 | 14.63
17.2156 | 1022.7568 | 1.7664 | 2.3331 | 1.8612 | 14.7
17.2856 | 1015.2903 | 1.776 | 2.3446 | 1.8704 | 14.77
17.3456 | 1009.1993 | 1.7825 | 2.3548 | 1.8785 | 14.83
17.4056 | 1003.5463 | 1.7942 | 2.3648 | 1.8865 | 14.89
17.4756 | 995.24 | 1.808 | 2.3761 | 1.8955 | 14.96
17.5456 | 994.6233 | 1.8388 | 2.3874 | 1.9045 | 15.03
17.6056 | 994.2443 | 1.8524 | 2.3977 | 1.9127 | 15.09
17.6656 | 992.0635 | 1.8654 | 2.4081 | 1.921 | 15.15
17.7356 | 988.4961 | 1.8859 | 2.4197 | 1.9302 | 15.22
17.8056 | 982.6998 | 1.9111 | 2.4313 | 1.9395 | 15.29
17.8656 | 980.8053 | 1.9153 | 2.4416 | 1.9477 | 15.35
17.9356 | 981.7672 | 1.9244 | 2.4532 | 1.957 | 15.42
18.0056 | 978.9571 | 1.9542 | 2.4644 | 1.9659 | 15.49
18.0756 | 969.796 | 1.968 | 2.4757 | 1.9749 | 15.56
18.1356 | 963.3816 | 1.987 | 2.4861 | 1.9832 | 15.62
18.1956 | 960.3279 | 1.9976 | 2.4964 | 1.9914 | 15.68
18.2656 | 960.4003 | 2.0163 | 2.5081 | 2.0008 | 15.75
18.3356 | 962.6139 | 2.0197 | 2.5196 | 2.01 | 15.82
18.3956 | 962.0595 | 2.0299 | 2.5299 | 2.0181 | 15.88
18.4656 | 962.2807 | 2.045 | 2.5414 | 2.0273 | 15.95
18.5356 | 963.1984 | 2.0601 | 2.5527 | 2.0364 | 16.02
18.6056 | 959.3197 | 2.0813 | 2.5641 | 2.0454 | 16.09
18.6656 | 953.2 | 2.0934 | 2.5744 | 2.0537 | 16.15
18.7256 | 949.5036 | 2.1022 | 2.5848 | 2.0619 | 16.21
18.7956 | 946.4684 | 2.1219 | 2.5964 | 2.0712 | 16.28
18.8656 | 945.9076 | 2.1388 | 2.6079 | 2.0804 | 16.35
18.9256 | 946.519 | 2.152 | 2.6182 | 2.0886 | 16.41
18.9956 | 948.7632 | 2.1693 | 2.6298 | 2.0979 | 16.48
19.0656 | 951.03 | 2.1791 | 2.6411 | 2.1068 | 16.55
19.1356 | 951.9931 | 2.1932 | 2.6525 | 2.1159 | 16.62
19.1956 | 951.3965 | 2.204 | 2.6627 | 2.1241 | 16.68
19.2556 | 951.1016 | 2.2138 | 2.6731 | 2.1324 | 16.74
19.3256 | 952.5057 | 2.2274 | 2.6848 | 2.1417 | 16.81
19.3956 | 953.5939 | 2.2414 | 2.6963 | 2.1509 | 16.88
19.4556 | 952.2812 | 2.2538 | 2.7066 | 2.1591 | 16.94
19.5256 | 945.0194 | 2.2694 | 2.7181 | 2.1683 | 17.01
19.5956 | 938.9059 | 2.2896 | 2.7294 | 2.1773 | 17.08
19.6656 | 934.3481 | 2.3019 | 2.7408 | 2.1864 | 17.15
19.7256 | 904.7772 | 2.3147 | 2.751 | 2.1945 | 17.21
19.7856 | 878.5466 | 2.3227 | 2.7614 | 2.2028 | 17.27
19.8456 | 866.7821 | 2.3351 | 2.7714 | 2.2108 | 17.33
19.9156 | 854.0679 | 2.3564 | 2.7829 | 2.22 | 17.4
19.9756 | 834.4522 | 2.3819 | 2.7933 | 2.2282 | 17.46
20.0456 | 779.4366 | 2.411 | 2.8048 | 2.2374 | 17.53

## Glas-Z05
Glas-Z05 | Probe 5 | Probe 5 | Probe 5 | Probe 5 | Probe 5
Zeit | Standardkraft | Extensometer ab Vorkraft | Standardweg | Dehnung | Prüfzeit
s | N/mm² | % | mm | % | s
2.5025 | 14.2272 | 0.0062385 | 0 | 0 | 0
3.1625 | 15.4384 | 0.0068985 | 0.010737 | 0.0085669 | 0.66
3.2825 | 17.4677 | 0.011959 | 0.021193 | 0.01691 | 0.78
3.3725 | 19.493 | 0.015762 | 0.031348 | 0.025012 | 0.87
3.4525 | 21.7894 | 0.017867 | 0.04183 | 0.033377 | 0.95
3.5225 | 24.2577 | 0.025759 | 0.052786 | 0.042118 | 1.02
3.5825 | 26.6667 | 0.029923 | 0.063017 | 0.050282 | 1.08
3.6525 | 29.6713 | 0.036396 | 0.074774 | 0.059663 | 1.15
3.7225 | 32.7618 | 0.042542 | 0.086294 | 0.068855 | 1.22
3.7825 | 35.5576 | 0.048363 | 0.096487 | 0.076988 | 1.28
3.8425 | 38.468 | 0.05199 | 0.10649 | 0.084968 | 1.34
3.9125 | 41.9311 | 0.054167 | 0.11773 | 0.093935 | 1.41
3.9825 | 45.6111 | 0.063887 | 0.12897 | 0.10291 | 1.48
4.0425 | 49.0659 | 0.075087 | 0.13934 | 0.11118 | 1.54
4.1025 | 52.6599 | 0.079892 | 0.14966 | 0.11941 | 1.6
4.1725 | 56.9253 | 0.086548 | 0.16138 | 0.12877 | 1.67
4.2425 | 61.2398 | 0.090252 | 0.17287 | 0.13793 | 1.74
4.3025 | 64.9934 | 0.10073 | 0.18321 | 0.14618 | 1.8
4.3725 | 69.5371 | 0.10887 | 0.19475 | 0.15539 | 1.87
4.4425 | 74.1995 | 0.1095 | 0.20602 | 0.16439 | 1.94
4.5125 | 79.083 | 0.11605 | 0.21736 | 0.17343 | 2.01 | ε1 | 0.49285
4.5725 | 83.4834 | 0.12414 | 0.22771 | 0.18169 | 2.07 | σ1 | 340.855
4.6325 | 87.9248 | 0.13146 | 0.23805 | 0.18994 | 2.13 | ε2 | 0.74041
4.7025 | 93.1357 | 0.13869 | 0.24975 | 0.19927 | 2.2 | σ2 | 528.2315
4.7725 | 98.4572 | 0.14487 | 0.26117 | 0.20839 | 2.27
4.8325 | 103.1032 | 0.15034 | 0.27153 | 0.21665 | 2.33 | E | 75689.3227
4.9025 | 108.4656 | 0.1614 | 0.28312 | 0.2259 | 2.4
4.9725 | 113.7461 | 0.17023 | 0.29441 | 0.23491 | 2.47
5.0425 | 119.1781 | 0.17753 | 0.30571 | 0.24393 | 2.54
5.1025 | 124.0411 | 0.18274 | 0.31602 | 0.25215 | 2.6
5.1625 | 128.9777 | 0.19414 | 0.32634 | 0.26039 | 2.66
5.2325 | 134.6594 | 0.2051 | 0.33804 | 0.26972 | 2.73
5.3025 | 140.2879 | 0.21051 | 0.34957 | 0.27892 | 2.8
5.3625 | 145.1468 | 0.21436 | 0.35985 | 0.28712 | 2.86
5.4225 | 149.9934 | 0.22188 | 0.36986 | 0.29511 | 2.92
5.4925 | 155.5318 | 0.23565 | 0.38101 | 0.30401 | 2.99
5.5625 | 161.1193 | 0.24253 | 0.39234 | 0.31305 | 3.06
5.6225 | 166.1174 | 0.24769 | 0.40268 | 0.3213 | 3.12
5.6525 | 168.6717 | 0.25059 | 0.40768 | 0.32529 | 3.15
5.7125 | 173.6575 | 0.25848 | 0.41795 | 0.33349 | 3.21
5.7725 | 178.631 | 0.26755 | 0.42816 | 0.34163 | 3.27
5.8425 | 184.4273 | 0.27548 | 0.43973 | 0.35086 | 3.34
5.9125 | 190.2972 | 0.28454 | 0.45135 | 0.36013 | 3.41
5.9825 | 196.0403 | 0.29318 | 0.46285 | 0.36931 | 3.48
6.0525 | 201.7588 | 0.30079 | 0.47436 | 0.3785 | 3.55
6.1225 | 207.5797 | 0.31131 | 0.48598 | 0.38776 | 3.62
6.1825 | 212.721 | 0.31517 | 0.49602 | 0.39578 | 3.68
6.2425 | 217.8665 | 0.32405 | 0.50622 | 0.40392 | 3.74
6.3025 | 222.9096 | 0.33378 | 0.51648 | 0.4121 | 3.8
6.3725 | 228.8 | 0.34008 | 0.52807 | 0.42135 | 3.87
6.4425 | 234.7846 | 0.34721 | 0.53976 | 0.43067 | 3.94
6.5125 | 240.5277 | 0.3555 | 0.55113 | 0.43975 | 4.01
6.5825 | 246.197 | 0.36874 | 0.56263 | 0.44892 | 4.08
6.6525 | 252.0588 | 0.37148 | 0.57431 | 0.45824 | 4.15
6.7125 | 257.2534 | 0.38205 | 0.58437 | 0.46627 | 4.21
6.7725 | 262.4234 | 0.39038 | 0.59457 | 0.47441 | 4.27
6.8325 | 267.5361 | 0.39305 | 0.60485 | 0.48261 | 4.33
6.9025 | 273.5165 | 0.39937 | 0.61647 | 0.49188 | 4.4
6.9725 | 279.5175 | 0.40817 | 0.62798 | 0.50107 | 4.47
7.0425 | 285.2933 | 0.41814 | 0.63939 | 0.51018 | 4.54
7.1125 | 291.0323 | 0.4263 | 0.65098 | 0.51942 | 4.61
7.1825 | 296.9432 | 0.43383 | 0.6627 | 0.52877 | 4.68
7.2425 | 302.1296 | 0.44093 | 0.67275 | 0.53679 | 4.74
7.3025 | 307.23 | 0.4485 | 0.68286 | 0.54486 | 4.8
7.3625 | 312.2608 | 0.45546 | 0.69317 | 0.55308 | 4.86
7.4325 | 318.2126 | 0.46249 | 0.70479 | 0.56236 | 4.93
7.5025 | 324.1768 | 0.47414 | 0.71637 | 0.57159 | 5
7.5725 | 329.9255 | 0.48258 | 0.72775 | 0.58067 | 5.07
7.6425 | 335.73 | 0.48684 | 0.73928 | 0.58988 | 5.14
7.7025 | 340.855 | 0.49285 | 0.74929 | 0.59786 | 5.2
7.7625 | 346.0782 | 0.50234 | 0.7593 | 0.60585 | 5.26
7.8225 | 351.2564 | 0.509 | 0.76959 | 0.61406 | 5.32
7.8825 | 356.3813 | 0.51281 | 0.77979 | 0.62219 | 5.38
7.9525 | 362.3004 | 0.52199 | 0.79135 | 0.63142 | 5.45
8.0125 | 367.5073 | 0.53107 | 0.80142 | 0.63946 | 5.51
8.0725 | 372.5586 | 0.53741 | 0.81143 | 0.64745 | 5.57
8.1425 | 378.2648 | 0.54295 | 0.82272 | 0.65645 | 5.64
8.2125 | 384.0897 | 0.54993 | 0.83405 | 0.66549 | 5.71
8.2725 | 389.2884 | 0.55713 | 0.84435 | 0.67371 | 5.77
8.3325 | 394.5321 | 0.5642 | 0.85469 | 0.68196 | 5.83
8.4025 | 400.5412 | 0.56937 | 0.86643 | 0.69133 | 5.9
8.4725 | 406.5258 | 0.57869 | 0.87798 | 0.70054 | 5.97
8.5325 | 411.6876 | 0.5838 | 0.88818 | 0.70869 | 6.03
8.6025 | 417.5739 | 0.594 | 0.89973 | 0.7179 | 6.1
8.6725 | 423.2843 | 0.60523 | 0.911 | 0.72689 | 6.17
8.7425 | 429.1501 | 0.61034 | 0.92245 | 0.73602 | 6.24
8.8025 | 434.3856 | 0.61776 | 0.93266 | 0.74417 | 6.3
8.8625 | 439.6293 | 0.62359 | 0.94301 | 0.75243 | 6.36
8.9225 | 444.7707 | 0.62814 | 0.95302 | 0.76042 | 6.42
8.9925 | 450.7348 | 0.64054 | 0.96455 | 0.76962 | 6.49
9.0525 | 455.8802 | 0.64944 | 0.97489 | 0.77787 | 6.55
9.1225 | 461.7706 | 0.65633 | 0.98644 | 0.78708 | 6.62
9.1925 | 467.5301 | 0.66314 | 0.99769 | 0.79606 | 6.69
9.2625 | 473.3591 | 0.66737 | 1.009 | 0.80511 | 6.76
9.3225 | 478.5128 | 0.67331 | 1.0194 | 0.81337 | 6.82
9.3825 | 483.7278 | 0.68206 | 1.0297 | 0.82161 | 6.88
9.4525 | 489.651 | 0.69128 | 1.0414 | 0.83095 | 6.95
9.5225 | 495.5291 | 0.69739 | 1.0528 | 0.84006 | 7.02
9.5825 | 500.7032 | 0.70698 | 1.0632 | 0.84832 | 7.08
9.6525 | 506.5732 | 0.71606 | 1.0748 | 0.85759 | 7.15
9.7225 | 512.1853 | 0.72456 | 1.0861 | 0.86657 | 7.22
9.7925 | 517.9038 | 0.73137 | 1.0974 | 0.87561 | 7.29
9.8525 | 523.0738 | 0.73399 | 1.1077 | 0.88382 | 7.35
9.9125 | 528.2315 | 0.74041 | 1.118 | 0.89207 | 7.41
9.9825 | 534.1915 | 0.75054 | 1.1297 | 0.9014 | 7.48
10.0525 | 540.1843 | 0.75685 | 1.1412 | 0.9106 | 7.55
10.1125 | 545.387 | 0.76708 | 1.1515 | 0.91882 | 7.61
10.1825 | 551.2488 | 0.77767 | 1.1631 | 0.92807 | 7.68
10.2525 | 556.91 | 0.78719 | 1.1743 | 0.93701 | 7.75
10.3225 | 562.7104 | 0.79049 | 1.1857 | 0.94609 | 7.82
10.3825 | 567.8272 | 0.79469 | 1.196 | 0.95429 | 7.88
10.4425 | 572.9071 | 0.80566 | 1.2064 | 0.96256 | 7.94
10.5125 | 578.7771 | 0.81578 | 1.2181 | 0.97192 | 8.01
10.5825 | 584.6512 | 0.8225 | 1.2296 | 0.98112 | 8.08
10.6425 | 589.7065 | 0.82702 | 1.2398 | 0.98924 | 8.14
10.7025 | 594.5163 | 0.83344 | 1.2498 | 0.99722 | 8.2
10.7725 | 600.112 | 0.84522 | 1.261 | 1.0062 | 8.27
10.8425 | 605.7896 | 0.85353 | 1.2723 | 1.0152 | 8.34
10.9025 | 610.7877 | 0.86033 | 1.2827 | 1.0235 | 8.4
10.9625 | 615.9372 | 0.86566 | 1.293 | 1.0317 | 8.46
11.0325 | 621.9136 | 0.87427 | 1.3047 | 1.041 | 8.53
11.1025 | 627.7918 | 0.8815 | 1.3162 | 1.0502 | 8.6
11.1625 | 632.8635 | 0.88789 | 1.3265 | 1.0584 | 8.66
11.2325 | 638.4388 | 0.89602 | 1.3381 | 1.0677 | 8.73
11.3025 | 643.8625 | 0.9022 | 1.3494 | 1.0767 | 8.8
11.3725 | 649.4828 | 0.91422 | 1.3607 | 1.0857 | 8.87
11.4325 | 654.5013 | 0.92147 | 1.371 | 1.094 | 8.93
11.4925 | 659.5772 | 0.92638 | 1.3814 | 1.1022 | 8.99
11.5625 | 665.3571 | 0.93356 | 1.393 | 1.1115 | 9.06
11.6325 | 670.9405 | 0.94128 | 1.4045 | 1.1207 | 9.13
11.6925 | 675.8035 | 0.94833 | 1.4149 | 1.1289 | 9.19
11.7625 | 681.5507 | 0.9565 | 1.4265 | 1.1382 | 9.26
11.8325 | 687.1873 | 0.96179 | 1.4377 | 1.1471 | 9.33
11.9025 | 692.9345 | 0.9738 | 1.449 | 1.1562 | 9.4
11.9625 | 697.9612 | 0.97946 | 1.4594 | 1.1644 | 9.46
12.0225 | 703.0698 | 0.98234 | 1.4697 | 1.1727 | 9.52
12.0925 | 708.9685 | 0.99335 | 1.4814 | 1.182 | 9.59
12.1625 | 714.8261 | 1.0012 | 1.4929 | 1.1912 | 9.66
12.2225 | 719.9306 | 1.0078 | 1.5032 | 1.1994 | 9.72
12.2925 | 725.3626 | 1.0152 | 1.5147 | 1.2086 | 9.79
12.3625 | 730.8069 | 1.0237 | 1.526 | 1.2176 | 9.86
12.4325 | 736.2266 | 1.0306 | 1.5374 | 1.2267 | 9.93
12.4925 | 741.1591 | 1.0398 | 1.5477 | 1.2349 | 9.99
12.5525 | 745.9075 | 1.0442 | 1.5581 | 1.2432 | 10.05
12.6225 | 751.1974 | 1.0524 | 1.5698 | 1.2525 | 10.12
12.6925 | 756.9896 | 1.0613 | 1.5812 | 1.2616 | 10.19
12.7525 | 762.0245 | 1.067 | 1.5915 | 1.2698 | 10.25
12.8125 | 766.9571 | 1.0753 | 1.6015 | 1.2778 | 10.31
12.8825 | 772.5282 | 1.082 | 1.6127 | 1.2868 | 10.38
12.9525 | 777.9766 | 1.0891 | 1.624 | 1.2958 | 10.45
13.0125 | 782.9623 | 1.0949 | 1.6344 | 1.3041 | 10.51
13.0725 | 787.9359 | 1.102 | 1.6447 | 1.3123 | 10.57
13.1425 | 793.4784 | 1.1126 | 1.6563 | 1.3216 | 10.64
13.2125 | 798.9431 | 1.1196 | 1.6679 | 1.3308 | 10.71
13.2725 | 803.4909 | 1.1256 | 1.6783 | 1.3391 | 10.77
13.3425 | 808.8369 | 1.1377 | 1.6899 | 1.3483 | 10.84
13.4125 | 814.2034 | 1.1442 | 1.701 | 1.3573 | 10.91
13.4825 | 819.7581 | 1.1487 | 1.7123 | 1.3663 | 10.98
13.5425 | 824.5761 | 1.1585 | 1.7227 | 1.3745 | 11.04
13.6025 | 829.3081 | 1.1655 | 1.733 | 1.3828 | 11.1
13.6725 | 834.6787 | 1.1707 | 1.7447 | 1.3921 | 11.17
13.7425 | 840.0288 | 1.1798 | 1.7562 | 1.4013 | 11.24
13.8025 | 844.6953 | 1.1846 | 1.7665 | 1.4095 | 11.3
13.8725 | 850.029 | 1.1902 | 1.7781 | 1.4188 | 11.37
13.9425 | 855.3832 | 1.1994 | 1.7893 | 1.4277 | 11.44
14.0125 | 860.8889 | 1.2066 | 1.8007 | 1.4368 | 11.51
14.0725 | 865.7396 | 1.2122 | 1.8111 | 1.445 | 11.57
14.1325 | 870.6353 | 1.2224 | 1.8214 | 1.4533 | 11.63
14.2025 | 876.3907 | 1.2321 | 1.8331 | 1.4626 | 11.7
14.2725 | 881.9086 | 1.2389 | 1.8445 | 1.4717 | 11.77
14.3325 | 886.2681 | 1.2471 | 1.8549 | 1.48 | 11.83
14.4025 | 891.6223 | 1.2542 | 1.8664 | 1.4892 | 11.9
14.4725 | 896.3256 | 1.2603 | 1.8777 | 1.4983 | 11.97
14.5425 | 901.3769 | 1.2715 | 1.889 | 1.5073 | 12.04
14.6025 | 906.2031 | 1.2813 | 1.8993 | 1.5155 | 12.1
14.6625 | 910.9883 | 1.2892 | 1.9097 | 1.5237 | 12.16
14.7325 | 916.2811 | 1.2975 | 1.9214 | 1.5331 | 12.23
14.8025 | 921.1236 | 1.3032 | 1.9329 | 1.5423 | 12.3
14.8625 | 925.8556 | 1.311 | 1.9432 | 1.5505 | 12.36
14.9325 | 931.2794 | 1.3196 | 1.9548 | 1.5597 | 12.43
15.0025 | 936.6049 | 1.3316 | 1.966 | 1.5687 | 12.5
15.0725 | 941.82 | 1.3387 | 1.9773 | 1.5777 | 12.57
15.1325 | 946.7239 | 1.3458 | 1.9877 | 1.586 | 12.63
15.1925 | 951.6728 | 1.353 | 1.998 | 1.5942 | 12.69
15.2625 | 957.0925 | 1.3615 | 2.0098 | 1.6036 | 12.76
15.3325 | 961.9351 | 1.37 | 2.0213 | 1.6128 | 12.83
15.3925 | 966.4296 | 1.3794 | 2.0315 | 1.6209 | 12.89
15.4625 | 971.1739 | 1.3859 | 2.043 | 1.6301 | 12.96
15.5325 | 975.2632 | 1.3953 | 2.0544 | 1.6392 | 13.03
15.6025 | 979.7414 | 1.4048 | 2.0658 | 1.6483 | 13.1
15.6625 | 984.3425 | 1.4141 | 2.076 | 1.6565 | 13.16
15.7225 | 988.9803 | 1.4217 | 2.0864 | 1.6647 | 13.22
15.7925 | 993.2457 | 1.4313 | 2.0981 | 1.6741 | 13.29
15.8625 | 998.0964 | 1.4351 | 2.1096 | 1.6832 | 13.36
15.9225 | 1002.6278 | 1.4441 | 2.1198 | 1.6914 | 13.42
15.9925 | 1007.765 | 1.4514 | 2.1314 | 1.7007 | 13.49
16.0625 | 1012.0877 | 1.4608 | 2.1427 | 1.7097 | 13.56
16.1325 | 1016.8811 | 1.4739 | 2.1541 | 1.7188 | 13.63
16.1925 | 1020.7084 | 1.4822 | 2.1643 | 1.7269 | 13.69
16.2525 | 1024.4457 | 1.4928 | 2.1746 | 1.7351 | 13.75
16.3125 | 1028.0275 | 1.501 | 2.1847 | 1.7432 | 13.81
16.3825 | 1032.3665 | 1.5089 | 2.1962 | 1.7524 | 13.88
16.4425 | 1036.5786 | 1.516 | 2.2066 | 1.7606 | 13.94
16.5125 | 1039.0623 | 1.5263 | 2.2181 | 1.7699 | 14.01
16.5825 | 1041.0528 | 1.5354 | 2.2293 | 1.7788 | 14.08
16.6525 | 1044.3909 | 1.5464 | 2.2407 | 1.7878 | 14.15
16.7125 | 1046.9473 | 1.5556 | 2.251 | 1.7961 | 14.21
16.7725 | 1049.3358 | 1.565 | 2.2613 | 1.8043 | 14.27
16.8425 | 1052.6515 | 1.5784 | 2.2731 | 1.8137 | 14.34
16.9125 | 1053.7477 | 1.5872 | 2.2846 | 1.8229 | 14.41
16.9725 | 1055.907 | 1.5946 | 2.2948 | 1.8311 | 14.47
17.0425 | 1059.7958 | 1.6041 | 2.3064 | 1.8403 | 14.54
17.1125 | 1063.8319 | 1.6152 | 2.3177 | 1.8493 | 14.61
17.1825 | 1068.5066 | 1.6238 | 2.3291 | 1.8584 | 14.68
17.2425 | 1072.7269 | 1.6312 | 2.3394 | 1.8666 | 14.74
17.3025 | 1074.9312 | 1.641 | 2.3497 | 1.8749 | 14.8
17.3725 | 1074.7134 | 1.653 | 2.3614 | 1.8842 | 14.87
17.4425 | 1076.8686 | 1.6648 | 2.3729 | 1.8933 | 14.94
17.5025 | 1079.4965 | 1.6704 | 2.3831 | 1.9015 | 15
17.5725 | 1080.2401 | 1.6824 | 2.3948 | 1.9108 | 15.07
17.6425 | 1080.7851 | 1.6983 | 2.4061 | 1.9198 | 15.14
17.7125 | 1084.8417 | 1.7088 | 2.4174 | 1.9289 | 15.21
17.7725 | 1088.1164 | 1.7181 | 2.4276 | 1.937 | 15.27
17.8325 | 1091.7063 | 1.7271 | 2.438 | 1.9453 | 15.33
17.9025 | 1095.0241 | 1.7355 | 2.4498 | 1.9547 | 15.4
17.9725 | 1098.0491 | 1.7431 | 2.4613 | 1.9639 | 15.47
18.0325 | 1101.1908 | 1.7485 | 2.4715 | 1.972 | 15.53
18.0925 | 1103.5118 | 1.7527 | 2.4815 | 1.98 | 15.59
18.1625 | 1105.3497 | 1.7636 | 2.4927 | 1.9889 | 15.66
18.2325 | 1106.7768 | 1.7761 | 2.504 | 1.998 | 15.73
18.2925 | 1107.2102 | 1.7881 | 2.5143 | 2.0062 | 15.79
18.3525 | 1104.09 | 1.7983 | 2.5247 | 2.0144 | 15.85
18.4225 | 1098.2486 | 1.8121 | 2.5363 | 2.0238 | 15.92
18.4925 | 1095.1397 | 1.8295 | 2.5479 | 2.033 | 15.99
18.5525 | 1092.4667 | 1.8407 | 2.5582 | 2.0412 | 16.05
18.6225 | 1092.8446 | 1.8526 | 2.5697 | 2.0504 | 16.12
18.6925 | 1090.98 | 1.8648 | 2.581 | 2.0594 | 16.19
18.7625 | 1088.8884 | 1.8904 | 2.5924 | 2.0685 | 16.26
18.8225 | 1082.4822 | 1.902 | 2.6027 | 2.0767 | 16.32
18.8825 | 1073.3457 | 1.9165 | 2.613 | 2.085 | 16.38
18.9525 | 1066.2067 | 1.9282 | 2.6247 | 2.0943 | 16.45
19.0225 | 1061.36 | 1.9456 | 2.6362 | 2.1034 | 16.52
19.0825 | 1057.6289 | 1.9596 | 2.6465 | 2.1117 | 16.58
19.1525 | 1049.5157 | 1.9911 | 2.6581 | 2.1209 | 16.65
19.2225 | 1044.6568 | 2.028 | 2.6694 | 2.1299 | 16.72
19.2925 | 1041.2777 | 2.0462 | 2.6807 | 2.139 | 16.79
19.3525 | 1037.7512 | 2.0619 | 2.691 | 2.1472 | 16.85
19.4125 | 1033.7151 | 2.0774 | 2.7013 | 2.1554 | 16.91
19.4825 | 1029.6462 | 2.0981 | 2.7131 | 2.1648 | 16.98
19.5525 | 1025.1803 | 2.1148 | 2.7246 | 2.174 | 17.05
19.6125 | 1019.4782 | 2.1262 | 2.7349 | 2.1822 | 17.11
19.6825 | 1009.9814 | 2.1397 | 2.7465 | 2.1914 | 17.18
19.7525 | 999.5105 | 2.162 | 2.7577 | 2.2004 | 17.25
19.8225 | 982.0725 | 2.1809 | 2.7691 | 2.2095 | 17.32
19.8825 | 966.2882 | 2.198 | 2.7793 | 2.2176 | 17.38
19.9425 | 958.5353 | 2.2228 | 2.7897 | 2.2259 | 17.44
20.0125 | 954.8021 | 2.2447 | 2.8014 | 2.2353 | 17.51
20.0825 | 945.0188 | 2.2592 | 2.813 | 2.2445 | 17.58
20.1425 | 934.3349 | 2.2723 | 2.8231 | 2.2526 | 17.64
20.2025 | 921.6371 | 2.2933 | 2.8331 | 2.2606 | 17.7
20.2725 | 905.5418 | 2.322 | 2.8443 | 2.2695 | 17.77
20.3425 | 888.6933 | 2.3502 | 2.8557 | 2.2786 | 17.84
20.4025 | 865.852 | 2.3691 | 2.8661 | 2.2869 | 17.9
20.4625 | 847.0713 | 2.3981 | 2.8764 | 2.2951 | 17.96
20.5325 | 833.5466 | 2.4248 | 2.888 | 2.3044 | 18.03
20.6025 | 825.9943 | 2.4493 | 2.8995 | 2.3135 | 18.1
20.6625 | 815.5151 | 2.4657 | 2.9099 | 2.3218 | 18.16
20.7325 | 801.6712 | 2.4942 | 2.9215 | 2.3311 | 18.23
20.8025 | 772.5423 | 2.5266 | 2.9327 | 2.34 | 18.3
20.8725 | 742.7913 | 2.5643 | 2.944 | 2.3491 | 18.37

## Glas-Z06
Glas-Z06 | Probe 6 | Probe 6 | Probe 6 | Probe 6 | Probe 6
Zeit | Standardkraft | Extensometer ab Vorkraft | Standardweg | Dehnung | Prüfzeit
s | N/mm² | % | mm | % | s
4.9658 | 12.9772 | 0.0021747 | 0 | 0 | 0
5.6258 | 13.3571 | 0.0072472 | 0.010134 | 0.0080636 | 0.66
5.7458 | 14.3487 | 0.0046844 | 0.020281 | 0.016138 | 0.78
5.8458 | 15.3153 | 0.0092401 | 0.031267 | 0.02488 | 0.88
5.9258 | 16.2379 | 0.011142 | 0.042086 | 0.033488 | 0.96
5.9958 | 17.2377 | 0.011119 | 0.052805 | 0.042018 | 1.03
6.0658 | 18.4012 | 0.017379 | 0.064455 | 0.051288 | 1.1
6.1258 | 19.4829 | 0.021985 | 0.074602 | 0.059362 | 1.16
6.1858 | 20.5063 | 0.023745 | 0.084879 | 0.06754 | 1.22
6.2558 | 21.7752 | 0.026304 | 0.09646 | 0.076755 | 1.29
6.3258 | 23.1916 | 0.031765 | 0.10807 | 0.085995 | 1.36
6.3958 | 24.612 | 0.035336 | 0.11946 | 0.095059 | 1.43
6.4658 | 26.0344 | 0.03822 | 0.13101 | 0.10424 | 1.5
6.5358 | 27.7025 | 0.040921 | 0.14266 | 0.11351 | 1.57
6.5958 | 29.2232 | 0.043108 | 0.15277 | 0.12156 | 1.63
6.6558 | 30.7869 | 0.046795 | 0.1629 | 0.12963 | 1.69
6.7158 | 32.4368 | 0.049723 | 0.1732 | 0.13782 | 1.75
6.7858 | 34.416 | 0.052893 | 0.18487 | 0.1471 | 1.82
6.8558 | 36.5261 | 0.057564 | 0.19645 | 0.15632 | 1.89
6.9258 | 38.6158 | 0.06054 | 0.20774 | 0.1653 | 1.96
6.9958 | 40.8692 | 0.061499 | 0.21929 | 0.1745 | 2.03 | ε1 | 0.49886
7.0658 | 43.3028 | 0.063714 | 0.23106 | 0.18386 | 2.1 | σ1 | 409.7654
7.1258 | 45.5767 | 0.06767 | 0.24117 | 0.1919 | 2.16 | ε2 | 0.74818
7.1858 | 47.9181 | 0.070553 | 0.25122 | 0.1999 | 2.22 | σ2 | 617.7973
7.2458 | 50.368 | 0.073411 | 0.26155 | 0.20812 | 2.28
7.3158 | 53.3255 | 0.076461 | 0.27322 | 0.21741 | 2.35 | E | 83437.3723
7.3858 | 56.4795 | 0.080028 | 0.28472 | 0.22656 | 2.42
7.4558 | 59.5864 | 0.085163 | 0.29603 | 0.23556 | 2.49
7.5158 | 62.3045 | 0.08706 | 0.30603 | 0.24352 | 2.55
7.5858 | 65.5198 | 0.088504 | 0.31767 | 0.25277 | 2.62
7.6458 | 68.6759 | 0.093345 | 0.32772 | 0.26078 | 2.68
7.7058 | 71.879 | 0.097504 | 0.33798 | 0.26893 | 2.74
7.7658 | 75.1189 | 0.099589 | 0.34822 | 0.27708 | 2.8
7.8358 | 79.11 | 0.10291 | 0.35977 | 0.28628 | 2.87
7.9058 | 83.2689 | 0.10953 | 0.3714 | 0.29553 | 2.94
7.9758 | 87.346 | 0.11233 | 0.38284 | 0.30463 | 3.01
8.0458 | 91.554 | 0.11629 | 0.39438 | 0.31382 | 3.08
8.1158 | 95.9831 | 0.12032 | 0.40598 | 0.32304 | 3.15
8.1758 | 99.9865 | 0.12308 | 0.41604 | 0.33105 | 3.21
8.2358 | 103.9735 | 0.12887 | 0.42623 | 0.33916 | 3.27
8.2958 | 108.0096 | 0.13771 | 0.4365 | 0.34733 | 3.33
8.3658 | 112.8235 | 0.14381 | 0.44813 | 0.35659 | 3.4
8.4358 | 117.7601 | 0.14844 | 0.45975 | 0.36583 | 3.47
8.5058 | 122.5822 | 0.15331 | 0.47116 | 0.37491 | 3.54
8.5758 | 127.4124 | 0.15976 | 0.48265 | 0.38406 | 3.61
8.6458 | 132.5374 | 0.16303 | 0.49437 | 0.39338 | 3.68
8.7058 | 137.077 | 0.16753 | 0.50445 | 0.4014 | 3.74
8.7658 | 141.5552 | 0.17289 | 0.5146 | 0.40948 | 3.8
8.8258 | 145.9802 | 0.1773 | 0.52487 | 0.41765 | 3.86
8.8958 | 151.2443 | 0.18162 | 0.53652 | 0.42692 | 3.93
8.9658 | 156.6354 | 0.18843 | 0.54806 | 0.4361 | 4
9.0358 | 161.8258 | 0.19509 | 0.55942 | 0.44514 | 4.07
9.1058 | 167.0572 | 0.19908 | 0.57099 | 0.45435 | 4.14
9.1758 | 172.4565 | 0.20635 | 0.58275 | 0.46371 | 4.21
9.2358 | 177.2417 | 0.21459 | 0.5928 | 0.4717 | 4.27
9.2958 | 182.0637 | 0.22122 | 0.60291 | 0.47975 | 4.33
9.3558 | 186.8448 | 0.22407 | 0.61319 | 0.48793 | 4.39
9.4258 | 192.4283 | 0.22854 | 0.62484 | 0.4972 | 4.46
9.4958 | 198.0567 | 0.23727 | 0.63644 | 0.50643 | 4.53
9.5658 | 203.4723 | 0.24539 | 0.64777 | 0.51544 | 4.6
9.6358 | 208.8757 | 0.25426 | 0.65933 | 0.52465 | 4.67
9.7058 | 214.4468 | 0.25957 | 0.67102 | 0.53395 | 4.74
9.7158 | 215.2778 | 0.26009 | 0.67275 | 0.53532 | 4.75
9.7758 | 220.2267 | 0.26312 | 0.68296 | 0.54344 | 4.81
9.8458 | 225.9248 | 0.27064 | 0.6946 | 0.5527 | 4.88
9.9058 | 230.7632 | 0.27779 | 0.70474 | 0.56078 | 4.94
9.9658 | 235.6589 | 0.28391 | 0.71498 | 0.56892 | 5
10.0358 | 241.4061 | 0.29076 | 0.72647 | 0.57807 | 5.07
10.1058 | 246.9118 | 0.2955 | 0.73767 | 0.58698 | 5.14
10.1758 | 252.4542 | 0.30351 | 0.74916 | 0.59612 | 5.21
10.2358 | 257.3909 | 0.3092 | 0.75939 | 0.60426 | 5.27
10.2958 | 262.4627 | 0.31701 | 0.76954 | 0.61234 | 5.33
10.3558 | 267.514 | 0.32369 | 0.77954 | 0.6203 | 5.39
10.4158 | 272.5161 | 0.32991 | 0.7899 | 0.62854 | 5.45
10.4858 | 278.3165 | 0.33667 | 0.80156 | 0.63782 | 5.52
10.5558 | 284.1169 | 0.34375 | 0.81308 | 0.64699 | 5.59
10.6258 | 289.7126 | 0.35238 | 0.82437 | 0.65597 | 5.66
10.6958 | 295.296 | 0.35961 | 0.83596 | 0.66519 | 5.73
10.7558 | 300.2614 | 0.36383 | 0.84605 | 0.67322 | 5.79
10.8158 | 305.3781 | 0.36782 | 0.85611 | 0.68122 | 5.85
10.8758 | 310.4049 | 0.37539 | 0.8663 | 0.68933 | 5.91
10.9358 | 315.3579 | 0.38197 | 0.87654 | 0.69748 | 5.97
11.0058 | 321.2156 | 0.39131 | 0.88814 | 0.70671 | 6.04
11.0758 | 327.0733 | 0.39725 | 0.89975 | 0.71595 | 6.11
11.1458 | 332.7836 | 0.40579 | 0.91114 | 0.72501 | 6.18
11.2158 | 338.5185 | 0.41445 | 0.92269 | 0.7342 | 6.25
11.2858 | 344.3475 | 0.42128 | 0.93434 | 0.74347 | 6.32
11.3458 | 349.5257 | 0.42613 | 0.94443 | 0.7515 | 6.38
11.4058 | 354.6466 | 0.43219 | 0.95455 | 0.75955 | 6.44
11.4658 | 359.6692 | 0.43812 | 0.96486 | 0.76776 | 6.5
11.5358 | 365.5105 | 0.44553 | 0.97652 | 0.77704 | 6.57
11.6058 | 371.4542 | 0.45072 | 0.98811 | 0.78626 | 6.64
11.6758 | 377.1318 | 0.45737 | 0.99941 | 0.79525 | 6.71
11.7458 | 382.712 | 0.46565 | 1.0109 | 0.80443 | 6.78
11.8158 | 388.5615 | 0.47524 | 1.0227 | 0.8138 | 6.85
11.8758 | 393.7233 | 0.4791 | 1.0328 | 0.82185 | 6.91
11.9358 | 398.8278 | 0.48532 | 1.0429 | 0.82986 | 6.97
11.9958 | 403.8545 | 0.49295 | 1.0532 | 0.83808 | 7.03
12.0658 | 409.7654 | 0.49886 | 1.0649 | 0.84736 | 7.1
12.1358 | 415.6845 | 0.50809 | 1.0764 | 0.85649 | 7.17
12.2058 | 421.2679 | 0.51447 | 1.0877 | 0.8655 | 7.24
12.2658 | 426.09 | 0.52041 | 1.0977 | 0.87347 | 7.3
12.3358 | 431.9436 | 0.52721 | 1.1094 | 0.88275 | 7.37
12.3958 | 437.1504 | 0.53222 | 1.1194 | 0.89073 | 7.43
12.4558 | 442.2836 | 0.53971 | 1.1296 | 0.89888 | 7.49
12.5158 | 447.3021 | 0.54767 | 1.1399 | 0.90701 | 7.55
12.5858 | 453.2048 | 0.55398 | 1.1514 | 0.91621 | 7.62
12.6558 | 459.1239 | 0.56187 | 1.1631 | 0.92547 | 7.69
12.7258 | 464.8711 | 0.57045 | 1.1745 | 0.93459 | 7.76
12.7958 | 470.5364 | 0.57447 | 1.186 | 0.94376 | 7.83
12.8658 | 476.4432 | 0.58278 | 1.1977 | 0.95301 | 7.9
12.9258 | 481.5927 | 0.58931 | 1.2077 | 0.96102 | 7.96
12.9858 | 486.7586 | 0.5965 | 1.2179 | 0.96911 | 8.02
13.0458 | 491.814 | 0.60266 | 1.2282 | 0.97728 | 8.08
13.1158 | 497.7372 | 0.60854 | 1.2398 | 0.98653 | 8.15
13.1858 | 503.6809 | 0.61425 | 1.2514 | 0.99577 | 8.22
13.2558 | 509.4198 | 0.62156 | 1.2628 | 1.0048 | 8.29
13.3258 | 515.0483 | 0.62813 | 1.2743 | 1.014 | 8.36
13.3958 | 520.9183 | 0.63333 | 1.286 | 1.0233 | 8.43
13.4558 | 526.1087 | 0.63864 | 1.2961 | 1.0313 | 8.49
13.5158 | 531.2337 | 0.6445 | 1.3063 | 1.0394 | 8.55
13.5758 | 536.2932 | 0.65099 | 1.3166 | 1.0476 | 8.61
13.6458 | 542.2245 | 0.65771 | 1.3282 | 1.0569 | 8.68
13.7158 | 547.7343 | 0.66717 | 1.3397 | 1.066 | 8.75
13.7858 | 553.2645 | 0.67586 | 1.3511 | 1.0751 | 8.82
13.8558 | 558.8725 | 0.6813 | 1.3627 | 1.0843 | 8.89
13.9158 | 563.801 | 0.68809 | 1.3727 | 1.0923 | 8.95
13.9858 | 569.7283 | 0.69726 | 1.3845 | 1.1016 | 9.02
14.0458 | 574.7345 | 0.70123 | 1.3946 | 1.1097 | 9.08
14.1058 | 579.7121 | 0.70617 | 1.4049 | 1.1179 | 9.14
14.1758 | 585.5493 | 0.71612 | 1.4165 | 1.1271 | 9.21
14.2458 | 591.448 | 0.72476 | 1.4281 | 1.1364 | 9.28
14.3158 | 597.1051 | 0.72835 | 1.4394 | 1.1454 | 9.35
14.3858 | 602.7458 | 0.73358 | 1.451 | 1.1546 | 9.42
14.4458 | 607.7521 | 0.73842 | 1.461 | 1.1625 | 9.48
14.5058 | 612.8484 | 0.74299 | 1.471 | 1.1705 | 9.54
14.5658 | 617.7973 | 0.74818 | 1.4813 | 1.1787 | 9.6
14.6258 | 622.7422 | 0.75728 | 1.4915 | 1.1868 | 9.66
14.6958 | 628.5999 | 0.76545 | 1.5031 | 1.196 | 9.73
14.7558 | 633.643 | 0.77333 | 1.5131 | 1.204 | 9.79
14.8158 | 638.5142 | 0.77851 | 1.5231 | 1.212 | 9.85
14.8858 | 643.9707 | 0.78563 | 1.5344 | 1.221 | 9.92
14.9558 | 649.5418 | 0.7946 | 1.5458 | 1.23 | 9.99
15.0158 | 654.4171 | 0.80274 | 1.556 | 1.2381 | 10.05
15.0758 | 659.538 | 0.81104 | 1.5664 | 1.2464 | 10.11
15.1458 | 665.3957 | 0.81813 | 1.5781 | 1.2557 | 10.18
15.2158 | 671.3066 | 0.82427 | 1.5897 | 1.2649 | 10.25
15.2758 | 676.4029 | 0.82921 | 1.5998 | 1.273 | 10.31
15.3358 | 681.3273 | 0.838 | 1.6099 | 1.281 | 10.37
15.4058 | 686.9435 | 0.84846 | 1.6211 | 1.2899 | 10.44
15.4758 | 692.6988 | 0.85465 | 1.6324 | 1.2989 | 10.51
15.5358 | 697.7624 | 0.85789 | 1.6427 | 1.3072 | 10.57
15.5958 | 702.7564 | 0.86609 | 1.653 | 1.3154 | 10.63
15.6658 | 707.9141 | 0.87486 | 1.6647 | 1.3247 | 10.7
15.7358 | 713.4975 | 0.8826 | 1.6763 | 1.3338 | 10.77
15.7958 | 718.3769 | 0.88984 | 1.6866 | 1.342 | 10.83
15.8658 | 723.9439 | 0.89994 | 1.6981 | 1.3512 | 10.9
15.9358 | 729.2204 | 0.90753 | 1.7094 | 1.3602 | 10.97
16.0058 | 734.6769 | 0.91468 | 1.7208 | 1.3692 | 11.04
16.0658 | 739.1715 | 0.92139 | 1.7311 | 1.3775 | 11.1
16.1258 | 743.4941 | 0.92786 | 1.7414 | 1.3857 | 11.16
16.1958 | 749.2536 | 0.93907 | 1.7531 | 1.395 | 11.23
16.2658 | 755.0826 | 0.94673 | 1.7645 | 1.4041 | 11.3
16.3258 | 759.9169 | 0.95246 | 1.7749 | 1.4123 | 11.36
16.3958 | 765.4021 | 0.96008 | 1.7865 | 1.4215 | 11.43
16.4658 | 770.9364 | 0.9672 | 1.7978 | 1.4305 | 11.5
16.5358 | 776.6099 | 0.9758 | 1.8091 | 1.4395 | 11.57
16.5958 | 781.6448 | 0.9833 | 1.8194 | 1.4477 | 11.63
16.6558 | 786.4996 | 0.98887 | 1.8297 | 1.4559 | 11.69
16.7258 | 792.1236 | 0.99826 | 1.8414 | 1.4653 | 11.76
16.7958 | 797.8052 | 1.0042 | 1.853 | 1.4745 | 11.83
16.8558 | 802.701 | 1.0118 | 1.8632 | 1.4826 | 11.89
16.9258 | 808.4113 | 1.0207 | 1.8748 | 1.4918 | 11.96
16.9958 | 813.9538 | 1.0259 | 1.886 | 1.5008 | 12.03
17.0658 | 819.6191 | 1.0364 | 1.8974 | 1.5098 | 12.1
17.1258 | 824.4248 | 1.0433 | 1.9077 | 1.518 | 12.16
17.1858 | 829.2509 | 1.0502 | 1.9181 | 1.5262 | 12.22
17.2558 | 834.7443 | 1.0585 | 1.9298 | 1.5356 | 12.29
17.3258 | 840.3523 | 1.0647 | 1.9413 | 1.5448 | 12.36
17.3858 | 845.3176 | 1.0709 | 1.9515 | 1.5528 | 12.42
17.4558 | 850.9092 | 1.0774 | 1.9631 | 1.5621 | 12.49
17.5258 | 856.333 | 1.0869 | 1.9744 | 1.5711 | 12.56
17.5958 | 861.941 | 1.094 | 1.9859 | 1.5802 | 12.63
17.6558 | 866.9145 | 1.1013 | 1.996 | 1.5883 | 12.69
17.7158 | 871.8307 | 1.1058 | 2.0064 | 1.5966 | 12.75
17.7858 | 877.3855 | 1.1127 | 2.0181 | 1.6058 | 12.82
17.8558 | 882.8134 | 1.1239 | 2.0296 | 1.615 | 12.89
17.9158 | 887.4553 | 1.1299 | 2.0398 | 1.6231 | 12.95
17.9758 | 892.0441 | 1.1373 | 2.0498 | 1.6311 | 13.01
18.0458 | 897.3573 | 1.1444 | 2.0611 | 1.6401 | 13.08
18.1158 | 902.4373 | 1.1518 | 2.0724 | 1.6491 | 13.15
18.1758 | 907.0178 | 1.1571 | 2.0827 | 1.6573 | 13.21
18.2358 | 911.979 | 1.1669 | 2.093 | 1.6655 | 13.27
18.3058 | 917.6812 | 1.1769 | 2.1047 | 1.6748 | 13.34
18.3758 | 923.281 | 1.1833 | 2.1163 | 1.684 | 13.41
18.4358 | 928.0621 | 1.1906 | 2.1266 | 1.6922 | 13.47
18.5058 | 933.3221 | 1.1963 | 2.1382 | 1.7014 | 13.54
18.5758 | 938.3325 | 1.2054 | 2.1494 | 1.7103 | 13.61
18.6458 | 943.3797 | 1.2127 | 2.1607 | 1.7193 | 13.68
18.7058 | 948.2304 | 1.2187 | 2.171 | 1.7275 | 13.74
18.7658 | 952.8396 | 1.2264 | 2.1814 | 1.7358 | 13.8
18.8358 | 956.5564 | 1.2343 | 2.1931 | 1.7451 | 13.87
18.9058 | 961.5463 | 1.2452 | 2.2046 | 1.7543 | 13.94
18.9658 | 965.9017 | 1.2517 | 2.2149 | 1.7624 | 14
19.0358 | 970.339 | 1.2614 | 2.2264 | 1.7716 | 14.07
19.1058 | 975.247 | 1.2711 | 2.2377 | 1.7806 | 14.14
19.1758 | 980.0322 | 1.277 | 2.2491 | 1.7896 | 14.21
19.2358 | 983.6876 | 1.285 | 2.2594 | 1.7979 | 14.27
19.2958 | 987.9571 | 1.2918 | 2.2698 | 1.8061 | 14.33
19.3658 | 993.1967 | 1.3002 | 2.2814 | 1.8154 | 14.4
19.4358 | 998.1088 | 1.309 | 2.2929 | 1.8245 | 14.47
19.4958 | 1002.5501 | 1.3138 | 2.3032 | 1.8327 | 14.53
19.5558 | 1007.0406 | 1.3221 | 2.3132 | 1.8407 | 14.59
19.6258 | 1012.182 | 1.3313 | 2.3244 | 1.8496 | 14.66
19.6958 | 1016.9958 | 1.3424 | 2.3357 | 1.8586 | 14.73
19.7558 | 1021.605 | 1.3479 | 2.3461 | 1.8668 | 14.79
19.8158 | 1026.1242 | 1.3531 | 2.3564 | 1.875 | 14.85
19.8858 | 1031.5234 | 1.3606 | 2.368 | 1.8843 | 14.92
19.9558 | 1036.8203 | 1.3691 | 2.3796 | 1.8935 | 14.99
20.0158 | 1040.971 | 1.3756 | 2.3899 | 1.9017 | 15.05
20.0858 | 1045.9609 | 1.3797 | 2.4015 | 1.9109 | 15.12
20.1558 | 1051.004 | 1.387 | 2.4127 | 1.9199 | 15.19
20.2258 | 1056.1044 | 1.3974 | 2.424 | 1.9288 | 15.26
20.2858 | 1060.6236 | 1.4031 | 2.4344 | 1.9371 | 15.32
20.3458 | 1065.3269 | 1.4071 | 2.4447 | 1.9453 | 15.38
20.4158 | 1070.808 | 1.4152 | 2.4564 | 1.9546 | 15.45
20.4858 | 1076.1704 | 1.4233 | 2.468 | 1.9638 | 15.52
20.5458 | 1080.7141 | 1.4306 | 2.4783 | 1.972 | 15.58
20.6158 | 1086.0806 | 1.4367 | 2.4898 | 1.9812 | 15.65
20.6858 | 1090.874 | 1.4465 | 2.501 | 1.9901 | 15.72
20.7558 | 1095.1393 | 1.4544 | 2.5124 | 1.9992 | 15.79
20.8158 | 1098.9953 | 1.4603 | 2.5227 | 2.0074 | 15.85
20.8758 | 1102.8063 | 1.4664 | 2.5331 | 2.0156 | 15.91
20.9458 | 1107.6447 | 1.4725 | 2.5448 | 2.0249 | 15.98
21.0158 | 1112.2989 | 1.4823 | 2.5562 | 2.034 | 16.05
21.0758 | 1116.6912 | 1.4906 | 2.5665 | 2.0423 | 16.11
21.1458 | 1121.2799 | 1.4988 | 2.5781 | 2.0515 | 16.18
21.2158 | 1125.6353 | 1.5114 | 2.5894 | 2.0605 | 16.25
21.2858 | 1129.5732 | 1.522 | 2.6008 | 2.0695 | 16.32
21.3458 | 1133.376 | 1.5293 | 2.611 | 2.0777 | 16.38
21.4058 | 1137.056 | 1.5346 | 2.6214 | 2.0859 | 16.44
21.4758 | 1141.5792 | 1.5427 | 2.6331 | 2.0952 | 16.51
21.5458 | 1146.4954 | 1.5492 | 2.6447 | 2.1044 | 16.58
21.6058 | 1149.2789 | 1.5563 | 2.6549 | 2.1126 | 16.64
21.6758 | 1151.1578 | 1.5655 | 2.6665 | 2.1218 | 16.71
21.7458 | 1154.9162 | 1.5803 | 2.6777 | 2.1307 | 16.78
21.8158 | 1158.9073 | 1.5868 | 2.6891 | 2.1398 | 16.85
21.8758 | 1162.5873 | 1.5939 | 2.6994 | 2.1479 | 16.91
21.9358 | 1166.6603 | 1.6011 | 2.7097 | 2.1562 | 16.97
22.0058 | 1170.9829 | 1.6086 | 2.7215 | 2.1655 | 17.04
22.0758 | 1174.6097 | 1.6177 | 2.733 | 2.1747 | 17.11
22.1358 | 1177.9315 | 1.622 | 2.7432 | 2.1828 | 17.17
22.2058 | 1181.0753 | 1.6291 | 2.7547 | 2.192 | 17.24
22.2758 | 1184.9968 | 1.6435 | 2.7661 | 2.201 | 17.31
22.3458 | 1188.7136 | 1.6523 | 2.7775 | 2.2101 | 17.38
22.4058 | 1191.9924 | 1.6592 | 2.7877 | 2.2182 | 17.44
22.4658 | 1196.2127 | 1.6651 | 2.7981 | 2.2265 | 17.5
22.5358 | 1200.079 | 1.6761 | 2.8098 | 2.2358 | 17.57
22.6058 | 1201.8617 | 1.6867 | 2.8213 | 2.245 | 17.64
22.6658 | 1202.5478 | 1.7002 | 2.8315 | 2.2531 | 17.7
22.7258 | 1203.1549 | 1.7172 | 2.8415 | 2.261 | 17.76
22.7958 | 1202.7778 | 1.7359 | 2.8528 | 2.27 | 17.83
22.8658 | 1205.3915 | 1.7602 | 2.8641 | 2.279 | 17.9
22.9258 | 1208.1382 | 1.771 | 2.8744 | 2.2872 | 17.96
22.9858 | 1209.841 | 1.7788 | 2.8847 | 2.2954 | 18.02
23.0558 | 1211.1555 | 1.7874 | 2.8964 | 2.3047 | 18.09
23.1258 | 1209.7494 | 1.7985 | 2.9079 | 2.3139 | 18.16
23.1858 | 1208.7778 | 1.81 | 2.9182 | 2.3221 | 18.22
23.2558 | 1207.147 | 1.8243 | 2.9298 | 2.3313 | 18.29
23.3258 | 1203.9624 | 1.8394 | 2.9411 | 2.3403 | 18.36
23.3958 | 1203.1634 | 1.8639 | 2.9524 | 2.3493 | 18.43
23.4558 | 1203.3124 | 1.882 | 2.9627 | 2.3575 | 18.49
23.5158 | 1200.5534 | 1.8951 | 2.9731 | 2.3657 | 18.55
23.5858 | 1193.9303 | 1.9079 | 2.9848 | 2.375 | 18.62
23.6558 | 1191.2997 | 1.9212 | 2.9963 | 2.3842 | 18.69
23.7158 | 1190.792 | 1.9306 | 3.0065 | 2.3924 | 18.75
23.7858 | 1183.87 | 1.9486 | 3.0181 | 2.4016 | 18.82
23.8558 | 1180.4234 | 1.9635 | 3.0294 | 2.4106 | 18.89
23.9258 | 1175.4826 | 1.9794 | 3.0408 | 2.4196 | 18.96
23.9858 | 1172.4105 | 1.9974 | 3.0511 | 2.4278 | 19.02
24.0458 | 1166.4382 | 2.0112 | 3.0614 | 2.436 | 19.08
24.1158 | 1158.4765 | 2.0482 | 3.0731 | 2.4453 | 19.15
24.1858 | 1136.1837 | 2.0821 | 3.0846 | 2.4545 | 19.22
24.2458 | 1105.7941 | 2.0983 | 3.0949 | 2.4626 | 19.28
24.3158 | 1079.8254 | 2.1451 | 3.1065 | 2.4719 | 19.35
24.3858 | 1059.3583 | 2.1945 | 3.1178 | 2.4809 | 19.42
24.4558 | 1034.8141 | 2.2389 | 3.1291 | 2.4899 | 19.49
24.5158 | 994.4693 | 2.27 | 3.1393 | 2.498 | 19.55

## Glas-Z07
Glas-Z07 | Probe 7 | Probe 7 | Probe 7 | Probe 7 | Probe 7
Zeit | Standardkraft | Extensometer ab Vorkraft | Standardweg | Dehnung | Prüfzeit
s | N/mm² | % | mm | % | s
6.3151 | 13.0094 | -0.0010825 | 0 | 0 | 0
6.9951 | 13.4172 | 0.0015294 | 0.010369 | 0.0082708 | 0.68
7.1151 | 14.5179 | 0.0030939 | 0.020947 | 0.016708 | 0.8
7.2051 | 15.5873 | 0.0059441 | 0.031049 | 0.024766 | 0.89
7.2851 | 16.7339 | 0.0072161 | 0.041745 | 0.033298 | 0.97
7.3551 | 17.9169 | 0.0093156 | 0.052808 | 0.042122 | 1.04
7.4251 | 19.3353 | 0.012863 | 0.06429 | 0.051281 | 1.11
7.4951 | 20.7199 | 0.0124 | 0.075421 | 0.060159 | 1.18
7.5651 | 22.2058 | 0.015531 | 0.086781 | 0.069221 | 1.25
7.6251 | 23.6692 | 0.017895 | 0.097127 | 0.077473 | 1.31
7.6851 | 25.1367 | 0.020953 | 0.10732 | 0.085603 | 1.37
7.7551 | 26.901 | 0.023317 | 0.11899 | 0.094914 | 1.44
7.8151 | 28.5036 | 0.02394 | 0.12904 | 0.10293 | 1.5
7.8751 | 30.1921 | 0.025999 | 0.13936 | 0.11116 | 1.56
7.9451 | 32.3064 | 0.028944 | 0.15094 | 0.12039 | 1.63
8.0151 | 34.3633 | 0.033082 | 0.16204 | 0.12925 | 1.7
8.0851 | 36.541 | 0.03592 | 0.1735 | 0.13839 | 1.77
8.1451 | 38.5877 | 0.037102 | 0.18373 | 0.14655 | 1.83
8.2051 | 40.7736 | 0.040925 | 0.19393 | 0.15469 | 1.89
8.2751 | 43.332 | 0.044129 | 0.2056 | 0.164 | 1.96
8.3351 | 45.6345 | 0.047465 | 0.21586 | 0.17218 | 2.02 | ε1 | 0.49628
8.3951 | 48.0967 | 0.050322 | 0.22598 | 0.18025 | 2.08 | σ1 | 399.7102
8.4651 | 51.0358 | 0.054186 | 0.23754 | 0.18947 | 2.15 | ε2 | 0.74496
8.5351 | 53.9544 | 0.058991 | 0.24872 | 0.19839 | 2.22 | σ2 | 592.3591
8.6051 | 57.0204 | 0.063015 | 0.26026 | 0.20759 | 2.29
8.6651 | 59.765 | 0.064968 | 0.27044 | 0.21571 | 2.35 | E | 77468.5235
8.7251 | 62.6509 | 0.070522 | 0.28051 | 0.22375 | 2.41
8.7851 | 65.4631 | 0.073428 | 0.29063 | 0.23182 | 2.47
8.8451 | 68.4431 | 0.076744 | 0.30093 | 0.24004 | 2.53
8.9151 | 72.0965 | 0.083229 | 0.31259 | 0.24933 | 2.6
8.9851 | 75.9034 | 0.087112 | 0.32409 | 0.25851 | 2.67
9.0551 | 79.6693 | 0.091518 | 0.33543 | 0.26756 | 2.74
9.1251 | 83.5049 | 0.095657 | 0.34704 | 0.27681 | 2.81
9.1851 | 86.9925 | 0.10062 | 0.35704 | 0.28479 | 2.87
9.2451 | 90.7175 | 0.10582 | 0.36709 | 0.29281 | 2.93
9.3051 | 94.4138 | 0.11257 | 0.37738 | 0.30102 | 2.99
9.3651 | 98.1143 | 0.11606 | 0.38759 | 0.30916 | 3.05
9.4351 | 102.5434 | 0.121 | 0.39913 | 0.31836 | 3.12
9.5051 | 107.1403 | 0.12584 | 0.41078 | 0.32766 | 3.19
9.5751 | 111.5939 | 0.13409 | 0.42225 | 0.3368 | 3.26
9.6451 | 116.1213 | 0.13972 | 0.43377 | 0.34599 | 3.33
9.7151 | 120.8492 | 0.1453 | 0.44536 | 0.35524 | 3.4
9.7751 | 125.1022 | 0.14917 | 0.45543 | 0.36327 | 3.46
9.8351 | 129.343 | 0.15488 | 0.46563 | 0.37141 | 3.52
9.8951 | 133.5593 | 0.1609 | 0.47588 | 0.37958 | 3.58
9.9651 | 138.5041 | 0.16652 | 0.48748 | 0.38884 | 3.65
10.0351 | 143.5349 | 0.17287 | 0.49916 | 0.39815 | 3.72
10.1051 | 148.4552 | 0.17946 | 0.51054 | 0.40723 | 3.79
10.1751 | 153.3469 | 0.18629 | 0.52203 | 0.4164 | 3.86
10.2451 | 158.4637 | 0.19255 | 0.53373 | 0.42573 | 3.93
10.3051 | 162.9951 | 0.1984 | 0.5438 | 0.43376 | 3.99
10.3651 | 167.5265 | 0.20367 | 0.554 | 0.44189 | 4.05
10.4251 | 172.0088 | 0.20584 | 0.56426 | 0.45008 | 4.11
10.4951 | 177.2811 | 0.2133 | 0.57589 | 0.45935 | 4.18
10.5651 | 182.6353 | 0.22211 | 0.58741 | 0.46855 | 4.25
10.6351 | 187.8708 | 0.23043 | 0.59879 | 0.47762 | 4.32
10.7051 | 193.0367 | 0.23817 | 0.61038 | 0.48687 | 4.39
10.7751 | 198.4237 | 0.24358 | 0.62211 | 0.49623 | 4.46
10.8351 | 203.2457 | 0.24916 | 0.63215 | 0.50423 | 4.52
10.8651 | 205.5953 | 0.25187 | 0.63739 | 0.50842 | 4.55
10.9351 | 211.0314 | 0.2586 | 0.64915 | 0.51779 | 4.62
11.0051 | 216.464 | 0.26419 | 0.66065 | 0.52697 | 4.69
11.0651 | 221.1755 | 0.26974 | 0.67093 | 0.53516 | 4.75
11.1351 | 226.6484 | 0.27554 | 0.68246 | 0.54436 | 4.82
11.2051 | 231.9576 | 0.28198 | 0.69377 | 0.55338 | 4.89
11.2751 | 237.4428 | 0.29036 | 0.70514 | 0.56245 | 4.96
11.3351 | 242.3181 | 0.29686 | 0.71544 | 0.57067 | 5.02
11.3951 | 247.2465 | 0.30198 | 0.7258 | 0.57893 | 5.08
11.4651 | 252.9282 | 0.30929 | 0.73748 | 0.58825 | 5.15
11.5351 | 258.6017 | 0.31849 | 0.74895 | 0.59739 | 5.22
11.5951 | 263.4933 | 0.32389 | 0.75924 | 0.6056 | 5.28
11.6651 | 269.1586 | 0.33058 | 0.77084 | 0.61486 | 5.35
11.7351 | 274.6397 | 0.3397 | 0.78214 | 0.62387 | 5.42
11.8051 | 280.2477 | 0.34662 | 0.79347 | 0.63291 | 5.49
11.8651 | 285.2417 | 0.35304 | 0.80372 | 0.64109 | 5.55
11.9251 | 290.2316 | 0.36046 | 0.81409 | 0.64936 | 5.61
11.9951 | 295.9706 | 0.36605 | 0.82583 | 0.65872 | 5.68
12.0651 | 301.6891 | 0.37182 | 0.83739 | 0.66794 | 5.75
12.1251 | 306.6749 | 0.37913 | 0.84756 | 0.67605 | 5.81
12.1851 | 311.5747 | 0.38361 | 0.85757 | 0.68404 | 5.87
12.2551 | 317.1008 | 0.39163 | 0.86876 | 0.69296 | 5.94
12.3251 | 322.8112 | 0.3986 | 0.88006 | 0.70198 | 6.01
12.3851 | 327.8624 | 0.40408 | 0.89043 | 0.71024 | 6.07
12.4451 | 332.9915 | 0.40917 | 0.90074 | 0.71847 | 6.13
12.5151 | 338.9679 | 0.41898 | 0.91243 | 0.72779 | 6.2
12.5851 | 344.7847 | 0.42738 | 0.92397 | 0.737 | 6.27
12.6451 | 349.8892 | 0.43343 | 0.93433 | 0.74527 | 6.33
12.7151 | 355.6977 | 0.43916 | 0.94584 | 0.75445 | 6.4
12.7851 | 361.2812 | 0.44858 | 0.95708 | 0.76341 | 6.47
12.8551 | 366.9915 | 0.45477 | 0.96841 | 0.77245 | 6.54
12.9151 | 372.0837 | 0.46192 | 0.97879 | 0.78073 | 6.6
12.9751 | 377.1596 | 0.46782 | 0.98913 | 0.78897 | 6.66
13.0451 | 383.0009 | 0.47439 | 1.0008 | 0.7983 | 6.73
13.1151 | 388.8586 | 0.48276 | 1.0123 | 0.80742 | 6.8
13.1751 | 393.918 | 0.48874 | 1.0226 | 0.81566 | 6.86
13.2451 | 399.7102 | 0.49628 | 1.0342 | 0.82494 | 6.93
13.3151 | 405.4206 | 0.50572 | 1.0455 | 0.83393 | 7
13.3851 | 411.1145 | 0.50945 | 1.0568 | 0.84294 | 7.07
13.4451 | 416.2272 | 0.51651 | 1.0671 | 0.85113 | 7.13
13.5051 | 421.3726 | 0.52182 | 1.0774 | 0.85939 | 7.19
13.5751 | 427.218 | 0.52917 | 1.0891 | 0.86874 | 7.26
13.6451 | 433.1003 | 0.5397 | 1.1007 | 0.87794 | 7.33
13.7051 | 438.2007 | 0.54463 | 1.111 | 0.88615 | 7.39
13.7751 | 443.9602 | 0.5513 | 1.1225 | 0.89538 | 7.46
13.8451 | 449.6173 | 0.55977 | 1.1338 | 0.90434 | 7.53
13.9151 | 455.3767 | 0.56754 | 1.1451 | 0.91339 | 7.6
13.9751 | 460.473 | 0.57548 | 1.1554 | 0.9216 | 7.66
14.0351 | 465.5816 | 0.58113 | 1.1658 | 0.92988 | 7.72
14.1051 | 471.4639 | 0.58794 | 1.1775 | 0.93924 | 7.79
14.1751 | 477.297 | 0.59425 | 1.189 | 0.94841 | 7.86
14.2351 | 482.4424 | 0.60035 | 1.1992 | 0.95656 | 7.92
14.3051 | 488.3124 | 0.60785 | 1.2108 | 0.96579 | 7.99
14.3751 | 493.99 | 0.6148 | 1.2221 | 0.97481 | 8.06
14.4451 | 499.7126 | 0.62343 | 1.2335 | 0.9839 | 8.13
14.5051 | 504.7721 | 0.6287 | 1.2437 | 0.99207 | 8.19
14.5651 | 509.9298 | 0.63546 | 1.2541 | 1.0004 | 8.25
14.6351 | 515.8816 | 0.64426 | 1.2658 | 1.0097 | 8.32
14.7051 | 521.813 | 0.65169 | 1.2773 | 1.0188 | 8.39
14.7651 | 526.9461 | 0.65851 | 1.2876 | 1.027 | 8.45
14.8251 | 531.9401 | 0.66431 | 1.2976 | 1.035 | 8.51
14.8951 | 537.5972 | 0.67159 | 1.3088 | 1.044 | 8.58
14.9651 | 543.193 | 0.68068 | 1.3201 | 1.053 | 8.65
15.0251 | 548.2401 | 0.68772 | 1.3305 | 1.0612 | 8.71
15.0851 | 553.3324 | 0.69471 | 1.3408 | 1.0694 | 8.77
15.1551 | 559.1655 | 0.70341 | 1.3524 | 1.0787 | 8.84
15.2251 | 564.9822 | 0.70924 | 1.364 | 1.088 | 8.91
15.2851 | 570.0786 | 0.71712 | 1.3743 | 1.0962 | 8.97
15.3551 | 575.924 | 0.7254 | 1.3859 | 1.1054 | 9.04
15.4251 | 581.6507 | 0.73117 | 1.3971 | 1.1144 | 9.11
15.4951 | 587.2996 | 0.73765 | 1.4084 | 1.1234 | 9.18
15.5551 | 592.3591 | 0.74496 | 1.4187 | 1.1316 | 9.24
15.6151 | 597.5823 | 0.75221 | 1.4291 | 1.1399 | 9.3
15.6851 | 603.5464 | 0.76088 | 1.4408 | 1.1493 | 9.37
15.7551 | 609.4614 | 0.76896 | 1.4523 | 1.1584 | 9.44
15.8151 | 614.5495 | 0.77496 | 1.4626 | 1.1666 | 9.5
15.8851 | 620.3335 | 0.78071 | 1.4741 | 1.1758 | 9.57
15.9551 | 625.9743 | 0.79042 | 1.4854 | 1.1848 | 9.64
16.0251 | 631.6408 | 0.79695 | 1.4968 | 1.1939 | 9.71
16.0851 | 636.6389 | 0.80471 | 1.5071 | 1.2021 | 9.77
16.1451 | 641.8048 | 0.81124 | 1.5175 | 1.2104 | 9.83
16.2151 | 647.732 | 0.81775 | 1.5292 | 1.2197 | 9.9
16.2851 | 653.4751 | 0.82686 | 1.5406 | 1.2289 | 9.97
16.3451 | 658.1744 | 0.83365 | 1.5509 | 1.2371 | 10.03
16.4151 | 663.8233 | 0.84417 | 1.5625 | 1.2463 | 10.1
16.4851 | 669.5009 | 0.84995 | 1.5738 | 1.2553 | 10.17
16.5551 | 675.2685 | 0.85769 | 1.5851 | 1.2644 | 10.24
16.6151 | 680.3771 | 0.86423 | 1.5954 | 1.2726 | 10.3
16.6751 | 685.4816 | 0.87228 | 1.6058 | 1.2808 | 10.36
16.7451 | 691.3393 | 0.87895 | 1.6175 | 1.2902 | 10.43
16.8151 | 696.9678 | 0.88626 | 1.6291 | 1.2994 | 10.5
16.8751 | 702.019 | 0.89159 | 1.6392 | 1.3075 | 10.56
16.9351 | 707.0376 | 0.89752 | 1.6492 | 1.3155 | 10.62
17.0051 | 712.6783 | 0.90511 | 1.6605 | 1.3245 | 10.69
17.0751 | 718.3927 | 0.91355 | 1.6717 | 1.3335 | 10.76
17.1351 | 723.4727 | 0.92146 | 1.6821 | 1.3417 | 10.82
17.1951 | 728.6754 | 0.92428 | 1.6924 | 1.3499 | 10.88
17.2651 | 734.5822 | 0.93476 | 1.7041 | 1.3593 | 10.95
17.3351 | 740.0469 | 0.94165 | 1.7156 | 1.3685 | 11.02
17.3951 | 744.9509 | 0.94853 | 1.726 | 1.3767 | 11.08
17.4651 | 750.739 | 0.95362 | 1.7375 | 1.3859 | 11.15
17.5351 | 756.2324 | 0.96221 | 1.7487 | 1.3949 | 11.22
17.6051 | 761.8485 | 0.96975 | 1.7601 | 1.4039 | 11.29
17.6651 | 766.7115 | 0.97658 | 1.7705 | 1.4122 | 11.35
17.7251 | 771.726 | 0.98322 | 1.7808 | 1.4204 | 11.41
17.7951 | 777.6328 | 0.99225 | 1.7925 | 1.4298 | 11.48
17.8651 | 783.4004 | 1.0004 | 1.8039 | 1.4389 | 11.55
17.9251 | 788.3043 | 1.0054 | 1.8143 | 1.4472 | 11.61
17.9951 | 794.0024 | 1.0136 | 1.8259 | 1.4564 | 11.68
18.0651 | 799.1028 | 1.0205 | 1.8372 | 1.4654 | 11.75
18.1351 | 804.3137 | 1.028 | 1.8485 | 1.4744 | 11.82
18.1951 | 808.9966 | 1.0351 | 1.8588 | 1.4826 | 11.88
18.2551 | 813.8186 | 1.0409 | 1.8691 | 1.4909 | 11.94
18.3251 | 819.1155 | 1.0495 | 1.8808 | 1.5002 | 12.01
18.3951 | 824.5844 | 1.0581 | 1.8923 | 1.5094 | 12.08
18.4551 | 829.4228 | 1.0637 | 1.9026 | 1.5176 | 12.14
18.5251 | 834.6296 | 1.0729 | 1.9142 | 1.5269 | 12.21
18.5951 | 839.7218 | 1.0777 | 1.9254 | 1.5358 | 12.28
18.6651 | 845.1947 | 1.0857 | 1.9368 | 1.5449 | 12.35
18.7251 | 850.0086 | 1.0953 | 1.947 | 1.5531 | 12.41
18.7851 | 854.8429 | 1.1008 | 1.9574 | 1.5613 | 12.47
18.8551 | 860.4591 | 1.1099 | 1.9692 | 1.5707 | 12.54
18.9251 | 865.6864 | 1.1157 | 1.9807 | 1.5799 | 12.61
18.9851 | 870.3611 | 1.1238 | 1.9909 | 1.588 | 12.67
19.0551 | 875.9159 | 1.1331 | 2.0025 | 1.5973 | 12.74
19.1251 | 881.4748 | 1.1402 | 2.0138 | 1.6063 | 12.81
19.1951 | 887.1483 | 1.1476 | 2.0252 | 1.6154 | 12.88
19.2551 | 892.1873 | 1.1559 | 2.0354 | 1.6236 | 12.94
19.3151 | 896.8169 | 1.161 | 2.0458 | 1.6318 | 13
19.3851 | 902.0115 | 1.1685 | 2.0575 | 1.6412 | 13.07
19.4551 | 907.2715 | 1.1758 | 2.069 | 1.6503 | 13.14
19.5151 | 911.2995 | 1.1818 | 2.0792 | 1.6585 | 13.2
19.5851 | 915.8636 | 1.1921 | 2.0908 | 1.6677 | 13.27
19.6551 | 920.8985 | 1.1974 | 2.1021 | 1.6768 | 13.34
19.7251 | 926.2364 | 1.206 | 2.1135 | 1.6858 | 13.41
19.7851 | 931.0871 | 1.215 | 2.1237 | 1.694 | 13.47
19.8451 | 935.4138 | 1.2203 | 2.1341 | 1.7023 | 13.53
19.9151 | 940.5715 | 1.229 | 2.1458 | 1.7116 | 13.6
19.9851 | 945.8521 | 1.2364 | 2.1574 | 1.7209 | 13.67
20.0451 | 950.4285 | 1.2422 | 2.1676 | 1.729 | 13.73
20.1151 | 955.4839 | 1.2493 | 2.1791 | 1.7382 | 13.8
20.1851 | 960.3837 | 1.2591 | 2.1904 | 1.7472 | 13.87
20.2551 | 965.7052 | 1.2663 | 2.2019 | 1.7563 | 13.94
20.3151 | 970.56 | 1.2725 | 2.2121 | 1.7644 | 14
20.3751 | 975.5048 | 1.2781 | 2.2224 | 1.7727 | 14.06
20.4351 | 980.3473 | 1.2864 | 2.2325 | 1.7807 | 14.12
20.5051 | 985.6033 | 1.2933 | 2.244 | 1.7899 | 14.19
20.5651 | 989.8072 | 1.2993 | 2.2543 | 1.7981 | 14.25
20.6351 | 993.9539 | 1.3079 | 2.2658 | 1.8073 | 14.32
20.7051 | 998.2929 | 1.3164 | 2.2771 | 1.8163 | 14.39
20.7751 | 1002.7179 | 1.3237 | 2.2885 | 1.8254 | 14.46
20.8351 | 1006.9955 | 1.3333 | 2.2988 | 1.8336 | 14.52
20.8951 | 1011.3468 | 1.3421 | 2.3091 | 1.8419 | 14.58
20.9651 | 1016.2221 | 1.3499 | 2.3208 | 1.8512 | 14.65
21.0351 | 1021.022 | 1.3585 | 2.3323 | 1.8603 | 14.72
21.0951 | 1025.2136 | 1.3678 | 2.3426 | 1.8685 | 14.78
21.1651 | 1029.8065 | 1.3741 | 2.3542 | 1.8778 | 14.85
21.2351 | 1034.1168 | 1.3827 | 2.3655 | 1.8868 | 14.92
21.3051 | 1038.9266 | 1.39 | 2.3768 | 1.8958 | 14.99
21.3651 | 1043.4417 | 1.3972 | 2.3871 | 1.904 | 15.05
21.4251 | 1047.7357 | 1.4058 | 2.3974 | 1.9123 | 15.11
21.4951 | 1052.5946 | 1.4128 | 2.4092 | 1.9217 | 15.18
21.5651 | 1057.7809 | 1.4221 | 2.4207 | 1.9309 | 15.25
21.6251 | 1062.3369 | 1.4296 | 2.4309 | 1.939 | 15.31
21.6951 | 1067.2613 | 1.4372 | 2.4425 | 1.9483 | 15.38
21.7651 | 1071.9237 | 1.4451 | 2.4537 | 1.9572 | 15.45
21.8351 | 1076.275 | 1.4514 | 2.4652 | 1.9663 | 15.52
21.8951 | 1079.079 | 1.4595 | 2.4754 | 1.9745 | 15.58
21.9551 | 1081.883 | 1.4676 | 2.4858 | 1.9828 | 15.64
22.0151 | 1085.8291 | 1.4768 | 2.4958 | 1.9907 | 15.7
22.0851 | 1090.4997 | 1.4872 | 2.5073 | 1.9999 | 15.77
22.1451 | 1094.2206 | 1.4952 | 2.5177 | 2.0082 | 15.83
22.2151 | 1098.5146 | 1.503 | 2.5291 | 2.0174 | 15.9
22.2851 | 1102.6285 | 1.511 | 2.5404 | 2.0263 | 15.97
22.3551 | 1107.0821 | 1.5199 | 2.5518 | 2.0354 | 16.04
22.4151 | 1111.675 | 1.5261 | 2.5621 | 2.0437 | 16.1
22.4751 | 1116.0304 | 1.5358 | 2.5725 | 2.0519 | 16.16
22.5451 | 1119.6674 | 1.5441 | 2.5841 | 2.0612 | 16.23
22.6151 | 1122.5102 | 1.5547 | 2.5956 | 2.0703 | 16.3
22.6751 | 1125.1014 | 1.5629 | 2.6059 | 2.0786 | 16.36
22.7451 | 1128.7998 | 1.574 | 2.6175 | 2.0879 | 16.43
22.8151 | 1131.7512 | 1.5802 | 2.6288 | 2.0969 | 16.5
22.8851 | 1131.6698 | 1.5902 | 2.6401 | 2.1059 | 16.57
22.9451 | 1133.4576 | 1.5974 | 2.6504 | 2.1141 | 16.63
23.0051 | 1137.2686 | 1.6062 | 2.6608 | 2.1224 | 16.69
23.0751 | 1140.3796 | 1.6154 | 2.6725 | 2.1317 | 16.76
23.1451 | 1143.3166 | 1.6243 | 2.684 | 2.1409 | 16.83
23.2051 | 1143.2328 | 1.6311 | 2.6943 | 2.1491 | 16.89
23.2751 | 1143.1295 | 1.6442 | 2.7059 | 2.1583 | 16.96
23.3451 | 1143.1712 | 1.6633 | 2.7171 | 2.1673 | 17.03
23.4151 | 1140.3406 | 1.6797 | 2.7284 | 2.1763 | 17.1
23.4751 | 1139.6772 | 1.6928 | 2.7387 | 2.1845 | 17.16
23.5351 | 1138.3494 | 1.7017 | 2.7491 | 2.1928 | 17.22
23.6051 | 1133.249 | 1.7156 | 2.7608 | 2.2022 | 17.29
23.6751 | 1127.1129 | 1.7414 | 2.7724 | 2.2114 | 17.36
23.7351 | 1124.6671 | 1.761 | 2.7825 | 2.2195 | 17.42
23.8051 | 1119.3866 | 1.7752 | 2.7941 | 2.2287 | 17.49
23.8751 | 1118.2911 | 1.7924 | 2.8054 | 2.2378 | 17.56
23.9451 | 1118.2436 | 1.8054 | 2.8168 | 2.2468 | 17.63
24.0051 | 1113.0424 | 1.8134 | 2.8271 | 2.255 | 17.69
24.0651 | 1101.1224 | 1.8224 | 2.8375 | 2.2633 | 17.75
24.1351 | 1091.0362 | 1.8457 | 2.8492 | 2.2726 | 17.82
24.2051 | 1083.1604 | 1.8759 | 2.8607 | 2.2818 | 17.89
24.2651 | 1078.6945 | 1.8976 | 2.8709 | 2.29 | 17.95
24.3351 | 1070.6428 | 1.916 | 2.8825 | 2.2992 | 18.02
24.4051 | 1060.311 | 1.9451 | 2.8938 | 2.3082 | 18.09
24.4751 | 1050.9534 | 1.9692 | 2.9052 | 2.3173 | 18.16
24.5351 | 1045.3618 | 1.9911 | 2.9154 | 2.3254 | 18.22
24.5951 | 1041.9192 | 2.0121 | 2.9257 | 2.3337 | 18.28
24.6551 | 1039.0825 | 2.0338 | 2.9358 | 2.3417 | 18.34
24.7251 | 1028.853 | 2.0625 | 2.9473 | 2.3509 | 18.41
24.7851 | 1016.3926 | 2.0877 | 2.9577 | 2.3592 | 18.47
24.8551 | 1003.3674 | 2.117 | 2.9692 | 2.3684 | 18.54
24.9251 | 993.142 | 2.1341 | 2.9804 | 2.3773 | 18.61
24.9951 | 974.5333 | 2.1488 | 2.9918 | 2.3864 | 18.68
25.0551 | 959.0683 | 2.165 | 3.0021 | 2.3946 | 18.74
25.1151 | 939.6327 | 2.1973 | 3.0124 | 2.4028 | 18.8
25.1851 | 901.1218 | 2.2487 | 3.0241 | 2.4122 | 18.87
25.2551 | 860.253 | 2.3035 | 3.0357 | 2.4214 | 18.94
25.3151 | 841.4888 | 2.3507 | 3.0459 | 2.4296 | 19

## Glas-Z08
Glas-Z08 | Probe 8 | Probe 8 | Probe 8 | Probe 8 | Probe 8
Zeit | Standardkraft | Extensometer ab Vorkraft | Standardweg | Dehnung | Prüfzeit
s | N/mm² | % | mm | % | s
2.7745 | 15.2263 | 0.011069 | 0 | 0 | 0
3.4445 | 17.0871 | 0.014467 | 0.010564 | 0.0084336 | 0.67
3.5645 | 20.7057 | 0.023725 | 0.02112 | 0.01686 | 0.79
3.6545 | 24.4941 | 0.03243 | 0.031274 | 0.024967 | 0.88
3.7345 | 28.5364 | 0.040315 | 0.042284 | 0.033756 | 0.96
3.8045 | 32.6462 | 0.048635 | 0.053316 | 0.042563 | 1.03
3.8745 | 37.2472 | 0.059164 | 0.064798 | 0.051729 | 1.1
3.9445 | 42.0651 | 0.074583 | 0.076448 | 0.061029 | 1.17
4.0145 | 46.8053 | 0.087782 | 0.087785 | 0.07008 | 1.24
4.0845 | 51.6315 | 0.097604 | 0.099306 | 0.079277 | 1.31
4.1545 | 56.7073 | 0.10563 | 0.11101 | 0.08862 | 1.38
4.2145 | 61.1896 | 0.11524 | 0.1211 | 0.096672 | 1.44
4.2745 | 65.5368 | 0.12318 | 0.13125 | 0.10478 | 1.5
4.3345 | 69.9373 | 0.13198 | 0.14155 | 0.113 | 1.56
4.4045 | 75.2833 | 0.14068 | 0.15315 | 0.12226 | 1.63
4.4745 | 80.7767 | 0.15013 | 0.1647 | 0.13149 | 1.7
4.5445 | 86.1145 | 0.16158 | 0.17606 | 0.14056 | 1.77
4.6145 | 91.4728 | 0.17074 | 0.18766 | 0.14981 | 1.84
4.6845 | 97.0357 | 0.18071 | 0.19942 | 0.1592 | 1.91
4.7445 | 102.0174 | 0.18678 | 0.20944 | 0.1672 | 1.97
4.8045 | 106.8681 | 0.1958 | 0.21954 | 0.17526 | 2.03 | ε1 | 0.49448
4.8645 | 111.6493 | 0.20493 | 0.22984 | 0.18349 | 2.09 | σ1 | 312.1016
4.9345 | 117.3105 | 0.21356 | 0.24151 | 0.1928 | 2.16 | ε2 | 0.74608
5.0045 | 123.0986 | 0.2231 | 0.25308 | 0.20204 | 2.23 | σ2 | 500.7021
5.0745 | 128.6615 | 0.23193 | 0.26441 | 0.21108 | 2.3
5.1445 | 134.2286 | 0.24091 | 0.27596 | 0.22031 | 2.37 | E | 74960.6252
5.2045 | 139.1734 | 0.25037 | 0.28597 | 0.2283 | 2.43
5.2245 | 140.864 | 0.25301 | 0.28938 | 0.23102 | 2.45
5.2845 | 145.9767 | 0.26089 | 0.29961 | 0.23918 | 2.51
5.3545 | 151.8482 | 0.27124 | 0.31126 | 0.24849 | 2.58
5.4145 | 156.7644 | 0.27965 | 0.3214 | 0.25657 | 2.64
5.4745 | 161.7788 | 0.28631 | 0.33163 | 0.26474 | 2.7
5.5445 | 167.7061 | 0.2951 | 0.34313 | 0.27393 | 2.77
5.6145 | 173.3673 | 0.30205 | 0.35431 | 0.28285 | 2.84
5.6845 | 179.0735 | 0.30665 | 0.36582 | 0.29204 | 2.91
5.7445 | 184.1494 | 0.31454 | 0.37608 | 0.30023 | 2.97
5.8045 | 189.3644 | 0.32407 | 0.3862 | 0.30831 | 3.03
5.8745 | 195.3326 | 0.33229 | 0.39786 | 0.31761 | 3.1
5.9345 | 200.347 | 0.3398 | 0.40815 | 0.32583 | 3.16
5.9945 | 205.3738 | 0.34775 | 0.41823 | 0.33388 | 3.22
6.0645 | 211.2929 | 0.35629 | 0.42974 | 0.34307 | 3.29
6.1345 | 217.04 | 0.3649 | 0.44102 | 0.35207 | 3.36
6.2045 | 222.7749 | 0.37353 | 0.45261 | 0.36133 | 3.43
6.2645 | 227.8344 | 0.38045 | 0.46268 | 0.36937 | 3.49
6.3245 | 233.0781 | 0.3879 | 0.47275 | 0.37741 | 3.55
6.3845 | 238.2644 | 0.39463 | 0.48293 | 0.38553 | 3.61
6.4445 | 243.3608 | 0.40056 | 0.49319 | 0.39372 | 3.67
6.5145 | 249.3658 | 0.41017 | 0.50481 | 0.40299 | 3.74
6.5845 | 255.4241 | 0.41677 | 0.51641 | 0.41226 | 3.81
6.6545 | 261.249 | 0.42613 | 0.52779 | 0.42134 | 3.88
6.7245 | 267.0494 | 0.43508 | 0.53931 | 0.43054 | 3.95
6.7945 | 273.0299 | 0.4442 | 0.55096 | 0.43984 | 4.02
6.8545 | 278.2899 | 0.44887 | 0.5611 | 0.44793 | 4.08
6.9145 | 283.464 | 0.45663 | 0.5712 | 0.456 | 4.14
6.9745 | 288.6013 | 0.46346 | 0.58153 | 0.46424 | 4.2
7.0445 | 294.5613 | 0.47026 | 0.59317 | 0.47354 | 4.27
7.1145 | 300.6032 | 0.48164 | 0.60478 | 0.48281 | 4.34
7.1845 | 306.3913 | 0.48783 | 0.61607 | 0.49182 | 4.41
7.2545 | 312.1016 | 0.49448 | 0.62759 | 0.50102 | 4.48
7.3145 | 317.1897 | 0.50247 | 0.63761 | 0.50901 | 4.54
7.3745 | 322.3884 | 0.50994 | 0.64766 | 0.51703 | 4.6
7.4345 | 327.5625 | 0.51599 | 0.65796 | 0.52526 | 4.66
7.4945 | 332.7816 | 0.5219 | 0.66818 | 0.53342 | 4.72
7.5645 | 338.9381 | 0.53137 | 0.67976 | 0.54266 | 4.79
7.6245 | 344.1368 | 0.53836 | 0.68977 | 0.55065 | 4.85
7.6845 | 349.1799 | 0.54525 | 0.69978 | 0.55865 | 4.91
7.7545 | 355.013 | 0.55222 | 0.71101 | 0.56761 | 4.98
7.8245 | 360.8707 | 0.56103 | 0.72242 | 0.57672 | 5.05
7.8845 | 366.0734 | 0.57131 | 0.73267 | 0.5849 | 5.11
7.9445 | 371.3498 | 0.57709 | 0.74303 | 0.59317 | 5.17
8.0145 | 377.3426 | 0.5842 | 0.75479 | 0.60256 | 5.24
8.0845 | 383.3354 | 0.59039 | 0.76632 | 0.61176 | 5.31
8.1445 | 388.5136 | 0.59497 | 0.77647 | 0.61986 | 5.37
8.2145 | 394.3385 | 0.60518 | 0.78805 | 0.62911 | 5.44
8.2845 | 400.1512 | 0.61524 | 0.79938 | 0.63816 | 5.51
8.3545 | 406.1317 | 0.62414 | 0.81082 | 0.64729 | 5.58
8.4145 | 411.3631 | 0.6271 | 0.82103 | 0.65544 | 5.64
8.4745 | 416.5945 | 0.63288 | 0.83141 | 0.66372 | 5.7
8.5445 | 422.6077 | 0.64157 | 0.84314 | 0.67309 | 5.77
8.6145 | 428.5063 | 0.65192 | 0.85462 | 0.68226 | 5.84
8.6745 | 433.6804 | 0.65568 | 0.8648 | 0.69038 | 5.9
8.7345 | 438.7604 | 0.66003 | 0.87482 | 0.69838 | 5.96
8.8045 | 444.5157 | 0.66946 | 0.88607 | 0.70736 | 6.03
8.8745 | 450.3898 | 0.67907 | 0.89738 | 0.71639 | 6.1
8.9345 | 455.5966 | 0.68399 | 0.90771 | 0.72463 | 6.16
8.9945 | 460.8034 | 0.68831 | 0.91804 | 0.73288 | 6.22
9.0645 | 466.8126 | 0.69898 | 0.92969 | 0.74219 | 6.29
9.1345 | 472.7644 | 0.70836 | 0.94126 | 0.75142 | 6.36
9.1945 | 477.9303 | 0.71457 | 0.95158 | 0.75966 | 6.42
9.2645 | 483.8126 | 0.72197 | 0.96316 | 0.7689 | 6.49
9.3345 | 489.6089 | 0.73138 | 0.97436 | 0.77785 | 6.56
9.4045 | 495.4748 | 0.73746 | 0.98569 | 0.78689 | 6.63
9.4645 | 500.7021 | 0.74608 | 0.99601 | 0.79513 | 6.69
9.5245 | 505.9171 | 0.75214 | 1.0064 | 0.8034 | 6.75
9.5945 | 511.8894 | 0.75911 | 1.0181 | 0.81278 | 6.82
9.6645 | 517.8862 | 0.76979 | 1.0296 | 0.82197 | 6.89
9.7245 | 523.0808 | 0.77564 | 1.0399 | 0.83013 | 6.95
9.7945 | 528.9426 | 0.78292 | 1.0514 | 0.83937 | 7.02
9.8645 | 534.6488 | 0.79397 | 1.0627 | 0.84838 | 7.09
9.9345 | 540.5311 | 0.80097 | 1.0741 | 0.85747 | 7.16
9.9945 | 545.6888 | 0.80734 | 1.0844 | 0.86566 | 7.22
10.0545 | 550.7442 | 0.81592 | 1.0947 | 0.87395 | 7.28
10.1245 | 556.4709 | 0.82295 | 1.1064 | 0.88328 | 7.35
10.1945 | 562.1198 | 0.8296 | 1.1179 | 0.89245 | 7.42
10.2545 | 567.1629 | 0.83399 | 1.1282 | 0.90064 | 7.48
10.3245 | 573.0206 | 0.84674 | 1.1398 | 0.9099 | 7.55
10.3945 | 578.6118 | 0.8538 | 1.1511 | 0.9189 | 7.62
10.4645 | 584.2812 | 0.86121 | 1.1624 | 0.92799 | 7.69
10.5245 | 589.4594 | 0.86725 | 1.1727 | 0.93615 | 7.75
10.5845 | 594.6212 | 0.87331 | 1.183 | 0.94439 | 7.81
10.6445 | 599.6356 | 0.88041 | 1.193 | 0.95239 | 7.87
10.7145 | 605.346 | 0.88926 | 1.2045 | 0.9616 | 7.94
10.7745 | 610.3932 | 0.89597 | 1.2149 | 0.96989 | 8
10.8445 | 616.1608 | 0.90316 | 1.2265 | 0.97914 | 8.07
10.9145 | 621.6132 | 0.91051 | 1.2377 | 0.98808 | 8.14
10.9845 | 627.1639 | 0.92119 | 1.249 | 0.99709 | 8.21
11.0445 | 632.0269 | 0.92666 | 1.2594 | 1.0054 | 8.27
11.1045 | 637.0086 | 0.93121 | 1.2697 | 1.0136 | 8.33
11.1745 | 642.7967 | 0.93595 | 1.2814 | 1.0229 | 8.4
11.2445 | 648.1304 | 0.94016 | 1.2929 | 1.0322 | 8.47
11.3045 | 652.9893 | 0.94917 | 1.3032 | 1.0404 | 8.53
11.3745 | 658.6915 | 0.9561 | 1.3148 | 1.0496 | 8.6
11.4445 | 664.1398 | 0.96453 | 1.326 | 1.0586 | 8.67
11.5145 | 669.7192 | 0.97172 | 1.3374 | 1.0677 | 8.74
11.5745 | 674.7336 | 0.98078 | 1.3477 | 1.0759 | 8.8
11.6345 | 679.6212 | 0.98935 | 1.3581 | 1.0842 | 8.86
11.7045 | 684.8812 | 0.99573 | 1.3697 | 1.0935 | 8.93
11.7745 | 690.2477 | 1.003 | 1.3812 | 1.1026 | 9
11.8345 | 695.2294 | 1.0099 | 1.3915 | 1.1109 | 9.06
11.9045 | 700.8087 | 1.0197 | 1.4031 | 1.1201 | 9.13
11.9745 | 706.1015 | 1.0282 | 1.4144 | 1.1291 | 9.2
12.0445 | 711.468 | 1.0367 | 1.4257 | 1.1382 | 9.27
12.1045 | 716.3678 | 1.0427 | 1.436 | 1.1464 | 9.33
12.1645 | 721.3864 | 1.0491 | 1.4464 | 1.1546 | 9.39
12.2345 | 727.0517 | 1.0589 | 1.4581 | 1.164 | 9.46
12.3045 | 732.762 | 1.0657 | 1.4696 | 1.1732 | 9.53
12.3645 | 737.7478 | 1.0744 | 1.4799 | 1.1814 | 9.59
12.4345 | 743.192 | 1.0832 | 1.4915 | 1.1907 | 9.66
12.5045 | 748.1328 | 1.0949 | 1.5027 | 1.1996 | 9.73
12.5745 | 753.1473 | 1.105 | 1.5141 | 1.2087 | 9.8
12.6345 | 757.9243 | 1.1141 | 1.5243 | 1.2169 | 9.86
12.6945 | 762.8159 | 1.122 | 1.5347 | 1.2252 | 9.92
12.7645 | 768.2806 | 1.1295 | 1.5465 | 1.2346 | 9.99
12.8345 | 773.6512 | 1.138 | 1.558 | 1.2438 | 10.06
12.8945 | 778.1212 | 1.1466 | 1.5681 | 1.2518 | 10.12
12.9545 | 782.493 | 1.1531 | 1.5781 | 1.2598 | 10.18
13.0245 | 787.7572 | 1.1619 | 1.5894 | 1.2688 | 10.25
13.0945 | 792.6488 | 1.1686 | 1.6007 | 1.2779 | 10.32
13.1545 | 796.4639 | 1.1787 | 1.6111 | 1.2861 | 10.38
13.2145 | 800.6719 | 1.1886 | 1.6214 | 1.2944 | 10.44
13.2845 | 805.6536 | 1.1965 | 1.633 | 1.3037 | 10.51
13.3545 | 810.7663 | 1.2025 | 1.6445 | 1.3128 | 10.58
13.4145 | 815.1176 | 1.2114 | 1.6549 | 1.3211 | 10.64
13.4845 | 820.1361 | 1.2218 | 1.6665 | 1.3304 | 10.71
13.5545 | 825.4289 | 1.2306 | 1.6777 | 1.3394 | 10.78
13.6245 | 830.472 | 1.2401 | 1.689 | 1.3484 | 10.85
13.6845 | 835.159 | 1.2494 | 1.6994 | 1.3566 | 10.91
13.7445 | 839.8951 | 1.2589 | 1.7097 | 1.3649 | 10.97
13.8145 | 845.4049 | 1.2676 | 1.7214 | 1.3742 | 11.04
13.8845 | 850.2637 | 1.2747 | 1.7329 | 1.3834 | 11.11
13.9445 | 854.0502 | 1.2847 | 1.7432 | 1.3916 | 11.17
14.0145 | 858.6594 | 1.2944 | 1.7548 | 1.4009 | 11.24
14.0845 | 863.1335 | 1.3041 | 1.766 | 1.4098 | 11.31
14.1545 | 867.2105 | 1.3126 | 1.7774 | 1.4189 | 11.38
14.2145 | 870.6285 | 1.3198 | 1.7877 | 1.4271 | 11.44
14.2745 | 874.9635 | 1.3305 | 1.798 | 1.4354 | 11.5
14.3445 | 879.9902 | 1.3399 | 1.8097 | 1.4447 | 11.57
14.4145 | 883.8482 | 1.3509 | 1.8213 | 1.4539 | 11.64
14.4745 | 887.6715 | 1.3577 | 1.8315 | 1.4621 | 11.7
14.5445 | 892.4772 | 1.367 | 1.8431 | 1.4713 | 11.77
14.6145 | 896.5604 | 1.3771 | 1.8544 | 1.4804 | 11.84
14.6845 | 900.3591 | 1.3874 | 1.8658 | 1.4895 | 11.91
14.7445 | 904.387 | 1.3941 | 1.8761 | 1.4977 | 11.97
14.8045 | 908.5828 | 1.4014 | 1.8864 | 1.506 | 12.03
14.8745 | 913.6218 | 1.4126 | 1.8981 | 1.5153 | 12.1
14.9445 | 918.3497 | 1.4221 | 1.9096 | 1.5244 | 12.17
15.0045 | 921.8516 | 1.4296 | 1.9198 | 1.5326 | 12.23
15.0745 | 925.2983 | 1.4421 | 1.9314 | 1.5419 | 12.3
15.1445 | 928.9762 | 1.4532 | 1.9427 | 1.5509 | 12.37
15.2145 | 932.0688 | 1.4599 | 1.9541 | 1.56 | 12.44
15.2745 | 935.0713 | 1.4659 | 1.9643 | 1.5682 | 12.5
15.3345 | 938.1926 | 1.4742 | 1.9747 | 1.5764 | 12.56
15.3945 | 941.697 | 1.4833 | 1.9847 | 1.5844 | 12.62
15.4645 | 946.2161 | 1.4932 | 1.9962 | 1.5936 | 12.69
15.5245 | 950.4119 | 1.5012 | 2.0066 | 1.6019 | 12.75
15.5945 | 955.1398 | 1.5101 | 2.0182 | 1.6111 | 12.82
15.6645 | 958.9733 | 1.5207 | 2.0294 | 1.6201 | 12.89
15.7345 | 959.0777 | 1.5345 | 2.0407 | 1.6291 | 12.96
15.7945 | 958.213 | 1.543 | 2.051 | 1.6374 | 13.02
15.8545 | 960.0054 | 1.5567 | 2.0614 | 1.6456 | 13.08
15.9245 | 961.7697 | 1.5705 | 2.0731 | 1.655 | 13.15
15.9945 | 963.2075 | 1.5782 | 2.0846 | 1.6642 | 13.22
16.0545 | 966.0135 | 1.5859 | 2.0949 | 1.6724 | 13.28
16.1245 | 968.7315 | 1.5949 | 2.1064 | 1.6816 | 13.35
16.1945 | 969.5139 | 1.6081 | 2.1177 | 1.6906 | 13.42
16.2645 | 972.9176 | 1.6225 | 2.1291 | 1.6997 | 13.49
16.3245 | 974.0279 | 1.6358 | 2.1394 | 1.7079 | 13.55
16.3845 | 970.1207 | 1.6475 | 2.1497 | 1.7162 | 13.61
16.4545 | 960.1491 | 1.658 | 2.1614 | 1.7255 | 13.68
16.5245 | 951.4997 | 1.6772 | 2.1728 | 1.7346 | 13.75
16.5845 | 946.297 | 1.6968 | 2.1832 | 1.7429 | 13.81
16.6545 | 940.8568 | 1.7145 | 2.1948 | 1.7521 | 13.88
16.7245 | 940.8477 | 1.7313 | 2.2061 | 1.7611 | 13.95
16.7945 | 940.8077 | 1.754 | 2.2174 | 1.7702 | 14.02
16.8545 | 941.8644 | 1.7631 | 2.2277 | 1.7784 | 14.08
16.9145 | 940.2431 | 1.7679 | 2.238 | 1.7867 | 14.14
16.9845 | 930.5581 | 1.7787 | 2.2497 | 1.796 | 14.21
17.0545 | 922.6741 | 1.7961 | 2.2613 | 1.8052 | 14.28
17.1145 | 918.4129 | 1.8099 | 2.2715 | 1.8134 | 14.34
17.1845 | 913.2265 | 1.8293 | 2.2831 | 1.8226 | 14.41
17.2545 | 910.224 | 1.847 | 2.2944 | 1.8316 | 14.48
17.3245 | 906.3291 | 1.8669 | 2.3057 | 1.8407 | 14.55
17.3845 | 900.6597 | 1.8821 | 2.316 | 1.8489 | 14.61
17.4445 | 898.2875 | 1.8949 | 2.3264 | 1.8572 | 14.67
17.5145 | 893.9194 | 1.9007 | 2.3381 | 1.8666 | 14.74
17.5845 | 875.2697 | 1.915 | 2.3497 | 1.8758 | 14.81
17.6445 | 860.4843 | 1.9401 | 2.3598 | 1.8839 | 14.87
17.7145 | 840.6885 | 1.9738 | 2.3714 | 1.8931 | 14.94
17.7845 | 822.0634 | 1.9998 | 2.3827 | 1.9022 | 15.01
17.8545 | 813.0538 | 2.0334 | 2.3942 | 1.9113 | 15.08
17.9145 | 805.8984 | 2.0578 | 2.4044 | 1.9194 | 15.14
17.9745 | 796.5245 | 2.0747 | 2.4147 | 1.9277 | 15.2
18.0345 | 784.7027 | 2.0968 | 2.4247 | 1.9357 | 15.26
18.1045 | 772.1113 | 2.1254 | 2.4362 | 1.9448 | 15.33
18.1645 | 765.4431 | 2.1468 | 2.4466 | 1.9531 | 15.39
18.2345 | 754.4564 | 2.1581 | 2.4581 | 1.9624 | 15.46
18.3045 | 739.892 | 2.1732 | 2.4694 | 1.9714 | 15.53
18.3745 | 732.5729 | 2.1887 | 2.4807 | 1.9804 | 15.6
18.4345 | 728.0292 | 2.2049 | 2.491 | 1.9886 | 15.66
18.4945 | 719.7933 | 2.2231 | 2.5014 | 1.9969 | 15.72
18.5645 | 712.7157 | 2.2486 | 2.513 | 2.0062 | 15.79
18.6345 | 705.982 | 2.2729 | 2.5246 | 2.0154 | 15.86
18.6945 | 695.4046 | 2.2933 | 2.5349 | 2.0237 | 15.92
18.7645 | 682.2975 | 2.3169 | 2.5465 | 2.0329 | 15.99
18.8345 | 676.7018 | 2.3419 | 2.5577 | 2.0418 | 16.06
18.9045 | 658.9445 | 2.3608 | 2.569 | 2.0509 | 16.13
18.9645 | 639.5908 | 2.3837 | 2.5793 | 2.0591 | 16.19
19.0245 | 626.2872 | 2.4121 | 2.5897 | 2.0674 | 16.25
19.0945 | 606.4586 | 2.4411 | 2.6014 | 2.0768 | 16.32
19.1645 | 591.2475 | 2.4671 | 2.6129 | 2.0859 | 16.39
19.2245 | 583.6869 | 2.487 | 2.6232 | 2.0941 | 16.45
19.2945 | 567.9927 | 2.5129 | 2.6347 | 2.1033 | 16.52
19.3645 | 553.4692 | 2.5429 | 2.646 | 2.1124 | 16.59
19.4345 | 542.9737 | 2.569 | 2.6575 | 2.1215 | 16.66
19.4945 | 533.1986 | 2.5896 | 2.6677 | 2.1297 | 16.72
19.5545 | 518.3149 | 2.6116 | 2.6781 | 2.1379 | 16.78
19.6245 | 508.1632 | 2.6438 | 2.6898 | 2.1473 | 16.85
19.6945 | 496.1531 | 2.6691 | 2.7013 | 2.1564 | 16.92
19.7545 | 462.1122 | 2.6913 | 2.7115 | 2.1646 | 16.98

## Glas-Z09
Glas-Z09 | Probe 9 | Probe 9 | Probe 9 | Probe 9 | Probe 9
Zeit | Standardkraft | Extensometer ab Vorkraft | Standardweg | Dehnung | Prüfzeit
s | N/mm² | % | mm | % | s
3.398 | 13.3541 | 0.0038097 | 0 | 0 | 0
4.058 | 14.1307 | 0.0018831 | 0.010596 | 0.0084418 | 0.66
4.178 | 15.5982 | 0.002299 | 0.020808 | 0.016577 | 0.78
4.268 | 17.0391 | 0.0065591 | 0.031352 | 0.024977 | 0.87
4.348 | 18.6437 | 0.0097115 | 0.042346 | 0.033736 | 0.95
4.418 | 20.2566 | 0.01509 | 0.052997 | 0.042221 | 1.02
4.478 | 21.7977 | 0.019395 | 0.063113 | 0.050281 | 1.08
4.538 | 23.4801 | 0.02179 | 0.07326 | 0.058365 | 1.14
4.608 | 25.4961 | 0.027802 | 0.084788 | 0.067549 | 1.21
4.678 | 27.5224 | 0.033358 | 0.095981 | 0.076465 | 1.28
4.748 | 29.653 | 0.036691 | 0.10751 | 0.085649 | 1.35
4.808 | 31.667 | 0.043319 | 0.11772 | 0.093782 | 1.41
4.868 | 33.7894 | 0.04563 | 0.12779 | 0.10181 | 1.47
4.928 | 35.9794 | 0.050939 | 0.13788 | 0.10985 | 1.53
4.988 | 38.2635 | 0.055403 | 0.14822 | 0.11808 | 1.59
5.058 | 41.0082 | 0.058501 | 0.15987 | 0.12736 | 1.66
5.128 | 43.9739 | 0.064398 | 0.17135 | 0.13651 | 1.73
5.198 | 46.9068 | 0.073454 | 0.18269 | 0.14554 | 1.8
5.268 | 50.0321 | 0.077329 | 0.19429 | 0.15479 | 1.87
5.328 | 52.8893 | 0.080612 | 0.20433 | 0.16278 | 1.93
5.388 | 55.8939 | 0.084811 | 0.21437 | 0.17078 | 1.99 | ε1 | 0.497
5.448 | 59.0151 | 0.091182 | 0.22463 | 0.17896 | 2.05 | σ1 | 345.7643
5.508 | 62.0995 | 0.095628 | 0.23487 | 0.18712 | 2.11 | ε2 | 0.74506
5.578 | 65.6649 | 0.099654 | 0.24642 | 0.19632 | 2.18 | σ2 | 537.406
5.648 | 69.5564 | 0.10632 | 0.25801 | 0.20555 | 2.25
5.718 | 73.527 | 0.11225 | 0.26949 | 0.2147 | 2.32 | E | 77258.4226
5.788 | 77.5959 | 0.12023 | 0.28104 | 0.2239 | 2.39
5.858 | 81.9022 | 0.1253 | 0.2926 | 0.23311 | 2.46
5.918 | 85.8032 | 0.13351 | 0.30268 | 0.24114 | 2.52
5.978 | 89.6879 | 0.14005 | 0.31288 | 0.24926 | 2.58
6.038 | 93.5889 | 0.14427 | 0.32315 | 0.25744 | 2.64
6.108 | 98.2595 | 0.15159 | 0.33477 | 0.2667 | 2.71
6.178 | 103.0488 | 0.16043 | 0.34642 | 0.27598 | 2.78
6.248 | 107.6539 | 0.16484 | 0.35778 | 0.28504 | 2.85
6.318 | 112.2795 | 0.17187 | 0.3693 | 0.29421 | 2.92
6.388 | 117.2244 | 0.17637 | 0.38098 | 0.30352 | 2.99
6.448 | 121.6453 | 0.18174 | 0.39105 | 0.31154 | 3.05
6.508 | 126.0457 | 0.18843 | 0.40125 | 0.31967 | 3.11
6.568 | 130.4134 | 0.19611 | 0.41154 | 0.32786 | 3.17
6.638 | 135.6202 | 0.20637 | 0.42317 | 0.33713 | 3.24
6.708 | 140.9007 | 0.21579 | 0.43468 | 0.3463 | 3.31
6.778 | 146.0175 | 0.22347 | 0.44607 | 0.35537 | 3.38
6.848 | 151.1711 | 0.22757 | 0.45767 | 0.36461 | 3.45
6.918 | 156.468 | 0.23462 | 0.46936 | 0.37393 | 3.52
6.978 | 161.1795 | 0.2406 | 0.47944 | 0.38196 | 3.58
7.038 | 165.9156 | 0.2477 | 0.48954 | 0.39 | 3.64
7.078 | 169.0185 | 0.25426 | 0.49642 | 0.39548 | 3.68
7.148 | 174.4136 | 0.26501 | 0.50792 | 0.40465 | 3.75
7.208 | 179.121 | 0.27315 | 0.51818 | 0.41282 | 3.81
7.278 | 184.5857 | 0.2794 | 0.52973 | 0.42202 | 3.88
7.348 | 189.8867 | 0.28747 | 0.541 | 0.431 | 3.95
7.418 | 195.3269 | 0.29432 | 0.5524 | 0.44008 | 4.02
7.478 | 200.1899 | 0.29789 | 0.56269 | 0.44828 | 4.08
7.538 | 205.0856 | 0.30501 | 0.57306 | 0.45654 | 4.14
7.608 | 210.665 | 0.31523 | 0.58476 | 0.46586 | 4.21
7.678 | 216.2811 | 0.32186 | 0.59623 | 0.475 | 4.28
7.738 | 221.2055 | 0.33044 | 0.6065 | 0.48319 | 4.34
7.808 | 226.7194 | 0.33597 | 0.61811 | 0.49243 | 4.41
7.878 | 232.2209 | 0.34463 | 0.62941 | 0.50143 | 4.48
7.948 | 237.8207 | 0.35246 | 0.64072 | 0.51045 | 4.55
8.008 | 242.7697 | 0.36188 | 0.65097 | 0.51861 | 4.61
8.068 | 247.7678 | 0.36983 | 0.66135 | 0.52688 | 4.67
8.138 | 253.4371 | 0.37789 | 0.67311 | 0.53625 | 4.74
8.208 | 259.1598 | 0.38298 | 0.68467 | 0.54546 | 4.81
8.268 | 264.1374 | 0.38624 | 0.69485 | 0.55357 | 4.87
8.338 | 269.8354 | 0.39382 | 0.70641 | 0.56278 | 4.94
8.408 | 275.3779 | 0.40116 | 0.71767 | 0.57175 | 5.01
8.478 | 281.0432 | 0.40922 | 0.72911 | 0.58087 | 5.08
8.538 | 286.1723 | 0.41707 | 0.73934 | 0.58901 | 5.14
8.598 | 291.2645 | 0.42389 | 0.7497 | 0.59727 | 5.2
8.658 | 296.2134 | 0.43404 | 0.75972 | 0.60525 | 5.26
8.728 | 301.9729 | 0.44051 | 0.77124 | 0.61442 | 5.33
8.788 | 306.9914 | 0.44708 | 0.78158 | 0.62267 | 5.39
8.858 | 312.7509 | 0.45359 | 0.7931 | 0.63184 | 5.46
8.928 | 318.3466 | 0.46399 | 0.80434 | 0.6408 | 5.53
8.998 | 323.9873 | 0.47265 | 0.81572 | 0.64986 | 5.6
9.058 | 328.9977 | 0.4778 | 0.82605 | 0.6581 | 5.66
9.118 | 334.1022 | 0.48256 | 0.8364 | 0.66634 | 5.72
9.188 | 339.9844 | 0.49059 | 0.84806 | 0.67563 | 5.79
9.258 | 345.7643 | 0.497 | 0.85952 | 0.68476 | 5.86
9.318 | 350.7952 | 0.50726 | 0.86986 | 0.693 | 5.92
9.388 | 356.5341 | 0.51476 | 0.88147 | 0.70225 | 5.99
9.458 | 362.1298 | 0.52322 | 0.89275 | 0.71123 | 6.06
9.528 | 367.8115 | 0.52933 | 0.90406 | 0.72024 | 6.13
9.588 | 372.8423 | 0.53401 | 0.91433 | 0.72843 | 6.19
9.648 | 377.9509 | 0.54048 | 0.92467 | 0.73666 | 6.25
9.718 | 383.87 | 0.54848 | 0.9364 | 0.746 | 6.32
9.788 | 389.7073 | 0.55538 | 0.94792 | 0.75518 | 6.39
9.848 | 394.7258 | 0.56098 | 0.95822 | 0.76339 | 6.45
9.918 | 400.4566 | 0.56807 | 0.96977 | 0.77259 | 6.52
9.988 | 406.126 | 0.57551 | 0.981 | 0.78154 | 6.59
10.058 | 411.8158 | 0.58274 | 0.99238 | 0.79061 | 6.66
10.118 | 416.8589 | 0.58819 | 1.0026 | 0.79878 | 6.72
10.178 | 421.9839 | 0.59575 | 1.013 | 0.80707 | 6.78
10.248 | 427.858 | 0.60489 | 1.0248 | 0.81641 | 6.85
10.318 | 433.6993 | 0.60863 | 1.0363 | 0.82559 | 6.92
10.378 | 438.7178 | 0.61654 | 1.0465 | 0.83369 | 6.98
10.448 | 444.4159 | 0.62455 | 1.058 | 0.84291 | 7.05
10.518 | 450.0239 | 0.63237 | 1.0694 | 0.85194 | 7.12
10.588 | 455.7587 | 0.64078 | 1.0808 | 0.86103 | 7.19
10.648 | 460.8426 | 0.64842 | 1.091 | 0.86919 | 7.25
10.708 | 465.9593 | 0.65589 | 1.1014 | 0.87746 | 7.31
10.778 | 471.9071 | 0.66289 | 1.1131 | 0.88677 | 7.38
10.848 | 477.773 | 0.66977 | 1.1246 | 0.89594 | 7.45
10.908 | 482.8734 | 0.67963 | 1.1348 | 0.90409 | 7.51
10.978 | 488.6615 | 0.68676 | 1.1464 | 0.91335 | 7.58
11.048 | 494.2081 | 0.69426 | 1.1577 | 0.92234 | 7.65
11.118 | 499.7956 | 0.70169 | 1.1691 | 0.93139 | 7.72
11.178 | 504.81 | 0.70621 | 1.1793 | 0.93953 | 7.78
11.238 | 509.9268 | 0.71179 | 1.1897 | 0.94778 | 7.84
11.298 | 514.9863 | 0.71708 | 1.1997 | 0.95578 | 7.9
11.368 | 520.8276 | 0.72459 | 1.2113 | 0.96498 | 7.97
11.428 | 525.9157 | 0.73136 | 1.2216 | 0.97319 | 8.03
11.498 | 531.7366 | 0.73811 | 1.2332 | 0.98243 | 8.1
11.568 | 537.406 | 0.74506 | 1.2444 | 0.99135 | 8.17
11.638 | 543.2228 | 0.75423 | 1.2557 | 1.0004 | 8.24
11.698 | 548.3191 | 0.762 | 1.266 | 1.0086 | 8.3
11.758 | 553.4072 | 0.76675 | 1.2764 | 1.0168 | 8.36
11.828 | 559.2485 | 0.7764 | 1.2881 | 1.0262 | 8.43
11.898 | 565.0735 | 0.7794 | 1.2996 | 1.0354 | 8.5
11.958 | 570.1206 | 0.78423 | 1.3098 | 1.0435 | 8.56
12.028 | 575.9333 | 0.79121 | 1.3214 | 1.0527 | 8.63
12.098 | 581.5659 | 0.80395 | 1.3327 | 1.0617 | 8.7
12.168 | 587.2639 | 0.80949 | 1.3441 | 1.0708 | 8.77
12.228 | 592.3316 | 0.81531 | 1.3544 | 1.079 | 8.83
12.288 | 597.3665 | 0.82184 | 1.3647 | 1.0872 | 8.89
12.358 | 603.1669 | 0.83124 | 1.3764 | 1.0966 | 8.96
12.428 | 608.9591 | 0.84106 | 1.3879 | 1.1057 | 9.03
12.488 | 613.8834 | 0.84836 | 1.3982 | 1.1139 | 9.09
12.558 | 619.4996 | 0.85321 | 1.4098 | 1.1231 | 9.16
12.628 | 625.1404 | 0.86128 | 1.4211 | 1.1321 | 9.23
12.698 | 630.7729 | 0.8712 | 1.4324 | 1.1411 | 9.3
12.758 | 635.7014 | 0.87829 | 1.4427 | 1.1493 | 9.36
12.818 | 640.7977 | 0.87966 | 1.453 | 1.1576 | 9.42
12.888 | 646.5613 | 0.8871 | 1.4648 | 1.1669 | 9.49
12.958 | 652.2061 | 0.89861 | 1.4763 | 1.1762 | 9.56
13.018 | 657.2083 | 0.90247 | 1.4865 | 1.1843 | 9.62
13.088 | 662.9063 | 0.91191 | 1.4981 | 1.1935 | 9.69
13.158 | 668.4652 | 0.91817 | 1.5093 | 1.2024 | 9.76
13.228 | 674.1509 | 0.92455 | 1.5208 | 1.2116 | 9.83
13.288 | 679.1818 | 0.93249 | 1.531 | 1.2197 | 9.89
13.348 | 684.1839 | 0.93777 | 1.5414 | 1.228 | 9.95
13.418 | 689.9925 | 0.9445 | 1.5531 | 1.2374 | 10.02
13.488 | 695.7601 | 0.95035 | 1.5647 | 1.2465 | 10.09
13.548 | 700.6722 | 0.95919 | 1.5747 | 1.2546 | 10.15
13.608 | 705.5516 | 0.96649 | 1.5848 | 1.2625 | 10.21
13.678 | 711.1964 | 0.97437 | 1.596 | 1.2715 | 10.28
13.748 | 716.6325 | 0.98016 | 1.6074 | 1.2806 | 10.35
13.808 | 721.52 | 0.98637 | 1.6177 | 1.2888 | 10.41
13.868 | 726.5631 | 0.99403 | 1.6281 | 1.297 | 10.47
13.938 | 732.3021 | 1.0029 | 1.6397 | 1.3063 | 10.54
14.008 | 738.0329 | 1.0113 | 1.6512 | 1.3155 | 10.61
14.068 | 742.9696 | 1.0153 | 1.6615 | 1.3237 | 10.67
14.138 | 748.377 | 1.0231 | 1.6731 | 1.3329 | 10.74
14.208 | 753.5061 | 1.0327 | 1.6844 | 1.3419 | 10.81
14.278 | 758.8685 | 1.0374 | 1.6957 | 1.3509 | 10.88
14.338 | 763.7314 | 1.0442 | 1.706 | 1.3591 | 10.94
14.398 | 768.7172 | 1.0518 | 1.7163 | 1.3674 | 11
14.468 | 774.3334 | 1.0579 | 1.7281 | 1.3767 | 11.07
14.538 | 779.8513 | 1.0659 | 1.7396 | 1.3859 | 11.14
14.598 | 784.5506 | 1.0726 | 1.7499 | 1.3941 | 11.2
14.668 | 789.6838 | 1.0784 | 1.7615 | 1.4033 | 11.27
14.738 | 794.6204 | 1.0858 | 1.7727 | 1.4123 | 11.34
14.808 | 799.8232 | 1.0956 | 1.784 | 1.4213 | 11.41
14.868 | 804.3055 | 1.1054 | 1.7943 | 1.4295 | 11.47
14.928 | 808.8574 | 1.1112 | 1.8047 | 1.4377 | 11.53
14.998 | 814.2238 | 1.1138 | 1.8164 | 1.4471 | 11.6
15.068 | 819.7745 | 1.1198 | 1.828 | 1.4563 | 11.67
15.128 | 824.6743 | 1.1286 | 1.8381 | 1.4644 | 11.73
15.198 | 830.1063 | 1.1379 | 1.8497 | 1.4736 | 11.8
15.268 | 835.3377 | 1.1472 | 1.861 | 1.4826 | 11.87
15.338 | 840.4422 | 1.1525 | 1.8725 | 1.4917 | 11.94
15.398 | 844.6216 | 1.1588 | 1.8827 | 1.4999 | 12
15.458 | 849.0138 | 1.1642 | 1.893 | 1.5081 | 12.06
15.518 | 853.5616 | 1.1714 | 1.903 | 1.5161 | 12.12
15.588 | 859.1696 | 1.1798 | 1.9145 | 1.5252 | 12.19
15.648 | 863.8592 | 1.1888 | 1.9249 | 1.5335 | 12.25
15.718 | 868.9309 | 1.1987 | 1.9365 | 1.5427 | 12.32
15.788 | 874.2237 | 1.2043 | 1.9477 | 1.5517 | 12.39
15.858 | 879.5001 | 1.2082 | 1.959 | 1.5607 | 12.46
15.918 | 883.3193 | 1.2181 | 1.9694 | 1.569 | 12.52
15.978 | 887.687 | 1.2231 | 1.9797 | 1.5772 | 12.58
16.048 | 893.2704 | 1.2296 | 1.9914 | 1.5865 | 12.65
16.118 | 898.6737 | 1.236 | 2.0029 | 1.5957 | 12.72
16.178 | 903.2379 | 1.2431 | 2.0132 | 1.6039 | 12.78
16.248 | 907.8266 | 1.2529 | 2.0248 | 1.6131 | 12.85
16.318 | 912.313 | 1.2609 | 2.036 | 1.6221 | 12.92
16.388 | 917.5649 | 1.2685 | 2.0473 | 1.6311 | 12.99
16.448 | 922.084 | 1.2764 | 2.0577 | 1.6393 | 13.05
16.508 | 926.7546 | 1.2852 | 2.068 | 1.6475 | 13.11
16.578 | 931.6626 | 1.2923 | 2.0797 | 1.6569 | 13.18
16.648 | 936.5911 | 1.2976 | 2.0913 | 1.6661 | 13.25
16.708 | 941.0448 | 1.3058 | 2.1015 | 1.6742 | 13.31
16.778 | 945.961 | 1.3168 | 2.1131 | 1.6834 | 13.38
16.848 | 950.0953 | 1.3257 | 2.1244 | 1.6924 | 13.45
16.918 | 953.4519 | 1.3374 | 2.1357 | 1.7015 | 13.52
16.978 | 955.8548 | 1.3425 | 2.146 | 1.7097 | 13.58
17.038 | 958.4521 | 1.3495 | 2.1564 | 1.718 | 13.64
17.108 | 961.5569 | 1.3593 | 2.1681 | 1.7273 | 13.71
17.178 | 964.6618 | 1.371 | 2.1796 | 1.7364 | 13.78
17.238 | 967.7666 | 1.3774 | 2.1898 | 1.7446 | 13.84
17.308 | 970.0426 | 1.3864 | 2.2015 | 1.7538 | 13.91
17.378 | 972.6235 | 1.3949 | 2.2127 | 1.7628 | 13.98
17.448 | 974.4133 | 1.4024 | 2.2241 | 1.7719 | 14.05
17.508 | 976.5563 | 1.4118 | 2.2343 | 1.78 | 14.11
17.568 | 979.3787 | 1.4188 | 2.2447 | 1.7883 | 14.17
17.638 | 983.9347 | 1.4282 | 2.2564 | 1.7976 | 14.24
17.708 | 988.4661 | 1.4395 | 2.268 | 1.8068 | 14.31
17.768 | 992.2648 | 1.4448 | 2.2782 | 1.815 | 14.37
17.828 | 996.2722 | 1.4502 | 2.2882 | 1.8229 | 14.43
17.898 | 999.9891 | 1.4583 | 2.2994 | 1.8318 | 14.5
17.968 | 1003.3477 | 1.4684 | 2.3107 | 1.8409 | 14.57
18.028 | 1007.1096 | 1.4729 | 2.321 | 1.8491 | 14.63
18.088 | 1006.865 | 1.4752 | 2.3313 | 1.8573 | 14.69
18.158 | 1006.821 | 1.4855 | 2.3431 | 1.8667 | 14.76
18.228 | 1009.8604 | 1.4975 | 2.3546 | 1.8758 | 14.83
18.288 | 1013.0205 | 1.5074 | 2.3649 | 1.8841 | 14.89
18.358 | 1016.1458 | 1.5157 | 2.3764 | 1.8932 | 14.96
18.428 | 1016.4695 | 1.5211 | 2.3877 | 1.9022 | 15.03
18.498 | 1016.4114 | 1.5269 | 2.399 | 1.9113 | 15.1
18.558 | 1016.4113 | 1.5378 | 2.4094 | 1.9195 | 15.16
18.618 | 1017.4861 | 1.5487 | 2.4197 | 1.9277 | 15.22
18.688 | 1020.0322 | 1.5596 | 2.4314 | 1.937 | 15.29
18.758 | 1022.5312 | 1.568 | 2.4428 | 1.9462 | 15.36
18.818 | 1024.0386 | 1.575 | 2.4532 | 1.9544 | 15.42
18.888 | 1026.7495 | 1.5884 | 2.4648 | 1.9637 | 15.49
18.958 | 1029.3672 | 1.5998 | 2.4761 | 1.9726 | 15.56
19.028 | 1030.406 | 1.6075 | 2.4874 | 1.9816 | 15.63
19.088 | 1031.7107 | 1.6141 | 2.4977 | 1.9898 | 15.69
19.148 | 1032.588 | 1.6277 | 2.508 | 1.9981 | 15.75
19.218 | 1028.1303 | 1.6424 | 2.5197 | 2.0074 | 15.82
19.288 | 1027.0111 | 1.6554 | 2.5313 | 2.0166 | 15.89
19.348 | 1025.7987 | 1.6691 | 2.5415 | 2.0248 | 15.95
19.418 | 1022.3234 | 1.6789 | 2.5531 | 2.034 | 16.02
19.488 | 1021.0746 | 1.6865 | 2.5643 | 2.0429 | 16.09
19.558 | 1020.8876 | 1.694 | 2.5757 | 2.052 | 16.16
19.618 | 1019.0527 | 1.7058 | 2.586 | 2.0602 | 16.22
19.678 | 1017.1247 | 1.723 | 2.5964 | 2.0685 | 16.28
19.748 | 1015.4096 | 1.744 | 2.6081 | 2.0778 | 16.35
19.818 | 1014.072 | 1.7599 | 2.6196 | 2.087 | 16.42
19.878 | 1013.3549 | 1.7717 | 2.6298 | 2.0951 | 16.48
19.948 | 1014.0752 | 1.7908 | 2.6414 | 2.1043 | 16.55
20.018 | 1013.561 | 1.8029 | 2.6527 | 2.1134 | 16.62
20.088 | 1010.6455 | 1.8163 | 2.6641 | 2.1224 | 16.69
20.148 | 1009.3505 | 1.8292 | 2.6744 | 2.1306 | 16.75
20.208 | 1004.0577 | 1.8412 | 2.6847 | 2.1389 | 16.81
20.278 | 1002.3627 | 1.8593 | 2.6964 | 2.1482 | 16.88
20.348 | 1003.4824 | 1.8727 | 2.7079 | 2.1573 | 16.95
20.408 | 1003.304 | 1.8808 | 2.7182 | 2.1655 | 17.01
20.478 | 999.5176 | 1.8909 | 2.7298 | 2.1747 | 17.08
20.548 | 995.3105 | 1.9024 | 2.7411 | 2.1837 | 17.15
20.618 | 995.6534 | 1.9221 | 2.7524 | 2.1928 | 17.22
20.678 | 996.5004 | 1.9334 | 2.7626 | 2.2009 | 17.28
20.738 | 994.554 | 1.948 | 2.773 | 2.2092 | 17.34
20.808 | 992.142 | 1.9593 | 2.7848 | 2.2186 | 17.41
20.878 | 989.7115 | 1.9739 | 2.7964 | 2.2278 | 17.48
20.938 | 986.0479 | 1.9866 | 2.8065 | 2.2358 | 17.54
20.998 | 982.0936 | 2.0069 | 2.8165 | 2.2438 | 17.6
21.068 | 979.7235 | 2.0215 | 2.8277 | 2.2527 | 17.67
21.138 | 980.2149 | 2.0331 | 2.839 | 2.2618 | 17.74
21.198 | 970.1901 | 2.0424 | 2.8494 | 2.27 | 17.8
21.258 | 956.0678 | 2.0553 | 2.8597 | 2.2782 | 17.86
21.328 | 944.2705 | 2.0785 | 2.8714 | 2.2876 | 17.93
21.398 | 929.0675 | 2.0992 | 2.8829 | 2.2968 | 18
21.458 | 921.945 | 2.1138 | 2.8932 | 2.3049 | 18.06
21.528 | 907.4297 | 2.1276 | 2.9047 | 2.3141 | 18.13
21.598 | 880.8388 | 2.1313 | 2.916 | 2.3231 | 18.2
21.668 | 860.5682 | 2.1413 | 2.9274 | 2.3322 | 18.27
21.728 | 818.4223 | 2.1551 | 2.9377 | 2.3404 | 18.33
21.788 | 767.9913 | 2.1789 | 2.9481 | 2.3487 | 18.39

## Glas-Z10
Glas-Z10 | Probe 10 | Probe 10 | Probe 10 | Probe 10 | Probe 10
Zeit | Standardkraft | Extensometer ab Vorkraft | Standardweg | Dehnung | Prüfzeit
s | N/mm² | % | mm | % | s
2.9895 | 14.2032 | 0.0038618 | 0 | 0 | 0
3.6195 | 15.2707 | 0.0093443 | 0.010079 | 0.0080365 | 0.63
3.7495 | 17.5017 | 0.014732 | 0.020959 | 0.016711 | 0.76
3.8395 | 19.5985 | 0.027099 | 0.031274 | 0.024935 | 0.85
3.9195 | 21.987 | 0.032472 | 0.042047 | 0.033525 | 0.93
3.9895 | 24.5554 | 0.039444 | 0.052825 | 0.042119 | 1
4.0495 | 27.0585 | 0.043902 | 0.062965 | 0.050203 | 1.06
4.1095 | 29.7315 | 0.051783 | 0.073165 | 0.058336 | 1.12
4.1795 | 33.0103 | 0.057741 | 0.084716 | 0.067546 | 1.19
4.2495 | 36.4284 | 0.068636 | 0.096321 | 0.076799 | 1.26
4.3195 | 39.9323 | 0.077696 | 0.10783 | 0.085978 | 1.33
4.3895 | 43.6062 | 0.085535 | 0.11932 | 0.095139 | 1.4
4.4595 | 47.6054 | 0.09342 | 0.13094 | 0.1044 | 1.47
4.5195 | 51.224 | 0.099088 | 0.14097 | 0.1124 | 1.53
4.5795 | 54.9204 | 0.11001 | 0.15121 | 0.12057 | 1.59
4.6395 | 58.6168 | 0.12354 | 0.16145 | 0.12872 | 1.65
4.7095 | 62.9763 | 0.13009 | 0.17308 | 0.138 | 1.72
4.7795 | 67.4053 | 0.14019 | 0.18469 | 0.14726 | 1.79
4.8495 | 71.9531 | 0.1503 | 0.19611 | 0.15636 | 1.86
4.9195 | 76.5951 | 0.15997 | 0.20759 | 0.16551 | 1.93
4.9895 | 81.5399 | 0.17147 | 0.21928 | 0.17484 | 2 | ε1 | 0.49682
5.0495 | 85.9158 | 0.17633 | 0.22938 | 0.18289 | 2.06 | σ1 | 284.1685
5.1095 | 90.2548 | 0.18331 | 0.23954 | 0.19099 | 2.12 | ε2 | 0.74966
5.1695 | 94.6307 | 0.19118 | 0.24985 | 0.19922 | 2.18 | σ2 | 461.5864
5.2395 | 99.8294 | 0.20178 | 0.26147 | 0.20847 | 2.25
5.3095 | 105.1262 | 0.21388 | 0.27296 | 0.21763 | 2.32 | E | 70171.0288
5.3795 | 110.2553 | 0.22404 | 0.28439 | 0.22675 | 2.39
5.4495 | 115.3721 | 0.23444 | 0.29595 | 0.23597 | 2.46
5.5195 | 120.7631 | 0.24319 | 0.30766 | 0.24531 | 2.53
5.5795 | 125.5402 | 0.24974 | 0.31776 | 0.25335 | 2.59
5.5995 | 127.1202 | 0.25299 | 0.32129 | 0.25617 | 2.61
5.6695 | 132.6586 | 0.2629 | 0.33293 | 0.26545 | 2.68
5.7395 | 138.1847 | 0.27372 | 0.34454 | 0.27471 | 2.75
5.7995 | 142.9659 | 0.28058 | 0.35495 | 0.28301 | 2.81
5.8695 | 148.5043 | 0.28945 | 0.36647 | 0.2922 | 2.88
5.9395 | 153.8626 | 0.30128 | 0.37767 | 0.30113 | 2.95
6.0095 | 159.3805 | 0.30618 | 0.38898 | 0.31014 | 3.02
6.0695 | 164.2885 | 0.31321 | 0.39938 | 0.31844 | 3.08
6.1295 | 169.2702 | 0.32068 | 0.40965 | 0.32663 | 3.14
6.1995 | 174.9314 | 0.33013 | 0.42132 | 0.33593 | 3.21
6.2695 | 180.5517 | 0.34044 | 0.4328 | 0.34508 | 3.28
6.3295 | 185.4515 | 0.34729 | 0.44321 | 0.35338 | 3.34
6.3995 | 191.0759 | 0.35576 | 0.4548 | 0.36263 | 3.41
6.4695 | 196.5774 | 0.36364 | 0.46601 | 0.37156 | 3.48
6.5395 | 202.2059 | 0.37359 | 0.47734 | 0.38059 | 3.55
6.5995 | 207.1426 | 0.38286 | 0.48772 | 0.38887 | 3.61
6.6595 | 212.157 | 0.38885 | 0.49799 | 0.39706 | 3.67
6.7295 | 217.982 | 0.39965 | 0.50962 | 0.40633 | 3.74
6.7995 | 223.7701 | 0.40965 | 0.52115 | 0.41552 | 3.81
6.8595 | 228.7518 | 0.41537 | 0.53156 | 0.42383 | 3.87
6.9295 | 234.5112 | 0.42654 | 0.54314 | 0.43306 | 3.94
6.9995 | 240.0864 | 0.43495 | 0.55438 | 0.44202 | 4.01
7.0695 | 245.7599 | 0.44278 | 0.56566 | 0.45101 | 4.08
7.1295 | 250.8358 | 0.44965 | 0.57599 | 0.45925 | 4.14
7.1895 | 255.9403 | 0.45677 | 0.58632 | 0.46749 | 4.2
7.2595 | 261.8102 | 0.46443 | 0.59803 | 0.47682 | 4.27
7.3295 | 267.6598 | 0.46981 | 0.60954 | 0.486 | 4.34
7.3895 | 272.7274 | 0.48058 | 0.61986 | 0.49423 | 4.4
7.4595 | 278.5319 | 0.49 | 0.63139 | 0.50342 | 4.47
7.5295 | 284.1685 | 0.49682 | 0.64268 | 0.51242 | 4.54
7.5995 | 289.8748 | 0.5085 | 0.65398 | 0.52144 | 4.61
7.6595 | 294.9629 | 0.51393 | 0.66437 | 0.52972 | 4.67
7.7195 | 300.0838 | 0.5186 | 0.6747 | 0.53796 | 4.73
7.7895 | 305.9865 | 0.52751 | 0.68638 | 0.54727 | 4.8
7.8595 | 311.8237 | 0.53812 | 0.69783 | 0.5564 | 4.87
7.9195 | 316.9487 | 0.54583 | 0.70817 | 0.56464 | 4.93
7.9895 | 322.7818 | 0.55329 | 0.71979 | 0.5739 | 5
8.0595 | 328.4635 | 0.55756 | 0.73104 | 0.58288 | 5.07
8.1295 | 334.3294 | 0.56555 | 0.74235 | 0.5919 | 5.14
8.1895 | 339.5116 | 0.57419 | 0.75265 | 0.60011 | 5.2
8.2495 | 344.6693 | 0.58353 | 0.76299 | 0.60835 | 5.26
8.3195 | 350.6417 | 0.59044 | 0.7747 | 0.61768 | 5.33
8.3895 | 356.5198 | 0.59975 | 0.78624 | 0.62689 | 5.4
8.4495 | 361.6038 | 0.60854 | 0.79654 | 0.6351 | 5.46
8.5195 | 367.4738 | 0.61805 | 0.80809 | 0.64431 | 5.53
8.5895 | 373.1923 | 0.62564 | 0.81932 | 0.65326 | 5.6
8.6595 | 378.96 | 0.63411 | 0.8307 | 0.66233 | 5.67
8.7195 | 384.1504 | 0.63908 | 0.84096 | 0.67052 | 5.73
8.7795 | 389.3859 | 0.64738 | 0.85133 | 0.67879 | 5.79
8.8495 | 395.3337 | 0.6535 | 0.86308 | 0.68816 | 5.86
8.9195 | 401.3019 | 0.66312 | 0.87463 | 0.69736 | 5.93
8.9795 | 406.4685 | 0.66961 | 0.88481 | 0.70548 | 5.99
9.0495 | 412.2975 | 0.67634 | 0.89636 | 0.71469 | 6.06
9.1195 | 417.9587 | 0.68624 | 0.90765 | 0.72369 | 6.13
9.1895 | 423.7673 | 0.69509 | 0.91908 | 0.73281 | 6.2
9.2495 | 428.8964 | 0.70196 | 0.92934 | 0.74098 | 6.26
9.3095 | 434.0213 | 0.70767 | 0.93969 | 0.74924 | 6.32
9.3695 | 439.1299 | 0.71519 | 0.94971 | 0.75723 | 6.38
9.4395 | 444.9999 | 0.72399 | 0.96116 | 0.76636 | 6.45
9.4995 | 450.0798 | 0.72923 | 0.97152 | 0.77462 | 6.51
9.5695 | 455.917 | 0.74054 | 0.98313 | 0.78387 | 6.58
9.6395 | 461.5864 | 0.74966 | 0.99439 | 0.79285 | 6.65
9.7095 | 467.3295 | 0.75723 | 1.0057 | 0.80184 | 6.72
9.7695 | 472.4627 | 0.76189 | 1.016 | 0.81009 | 6.78
9.8295 | 477.6122 | 0.76832 | 1.0263 | 0.81833 | 6.84
9.8995 | 483.6009 | 0.77974 | 1.038 | 0.82763 | 6.91
9.9695 | 489.5322 | 0.78862 | 1.0495 | 0.83682 | 6.98
10.0295 | 494.5508 | 0.79509 | 1.0599 | 0.84506 | 7.04
10.0995 | 500.4126 | 0.80008 | 1.0715 | 0.85431 | 7.11
10.1695 | 506.1229 | 0.81085 | 1.0827 | 0.86324 | 7.18
10.2395 | 511.8864 | 0.81756 | 1.094 | 0.87226 | 7.25
10.2995 | 516.9623 | 0.82428 | 1.1043 | 0.88051 | 7.31
10.3595 | 522.0791 | 0.83083 | 1.1147 | 0.88875 | 7.37
10.4295 | 527.949 | 0.84065 | 1.1264 | 0.89809 | 7.44
10.4995 | 533.7617 | 0.8502 | 1.1379 | 0.90728 | 7.51
10.5595 | 538.8703 | 0.85451 | 1.1482 | 0.91547 | 7.57
10.6295 | 544.6093 | 0.86143 | 1.1597 | 0.92467 | 7.64
10.6995 | 549.8652 | 0.86884 | 1.171 | 0.93364 | 7.71
10.7695 | 555.4364 | 0.87595 | 1.1824 | 0.94274 | 7.78
10.8295 | 560.4631 | 0.88324 | 1.1927 | 0.95095 | 7.84
10.8895 | 565.6045 | 0.89077 | 1.203 | 0.95922 | 7.9
10.9595 | 571.5645 | 0.89688 | 1.2147 | 0.96853 | 7.97
11.0295 | 577.4795 | 0.90595 | 1.2262 | 0.97768 | 8.04
11.0895 | 582.5799 | 0.90976 | 1.2365 | 0.9859 | 8.1
11.1595 | 588.2779 | 0.91867 | 1.2481 | 0.99515 | 8.17
11.2295 | 593.7304 | 0.92789 | 1.2594 | 1.0041 | 8.24
11.2995 | 599.4079 | 0.93504 | 1.2707 | 1.0132 | 8.31
11.3595 | 604.4265 | 0.94314 | 1.281 | 1.0213 | 8.37
11.4195 | 609.4941 | 0.94665 | 1.2913 | 1.0296 | 8.43
11.4895 | 615.315 | 0.95883 | 1.3031 | 1.039 | 8.5
11.5595 | 621.2382 | 0.96556 | 1.3146 | 1.0482 | 8.57
11.6195 | 626.3345 | 0.97179 | 1.3248 | 1.0563 | 8.63
11.6795 | 631.2998 | 0.98106 | 1.3348 | 1.0643 | 8.69
11.7495 | 636.9037 | 0.98743 | 1.346 | 1.0732 | 8.76
11.8195 | 642.6673 | 0.99723 | 1.3573 | 1.0822 | 8.83
11.8795 | 647.7799 | 1.0035 | 1.3677 | 1.0905 | 8.89
11.9395 | 652.9581 | 1.01 | 1.378 | 1.0987 | 8.95
12.0095 | 658.869 | 1.0185 | 1.3897 | 1.108 | 9.02
12.0795 | 664.477 | 1.0285 | 1.4013 | 1.1173 | 9.09
12.1395 | 669.4096 | 1.0339 | 1.4116 | 1.1255 | 9.15
12.2095 | 675.2305 | 1.0417 | 1.4231 | 1.1346 | 9.22
12.2795 | 680.818 | 1.0522 | 1.4343 | 1.1436 | 9.29
12.3495 | 686.4137 | 1.0602 | 1.4457 | 1.1527 | 9.36
12.4095 | 691.2562 | 1.0643 | 1.456 | 1.1609 | 9.42
12.4695 | 696.1192 | 1.0715 | 1.4664 | 1.1692 | 9.48
12.5395 | 701.6289 | 1.0816 | 1.4781 | 1.1785 | 9.55
12.6095 | 706.8071 | 1.0895 | 1.4895 | 1.1876 | 9.62
12.6695 | 711.0356 | 1.0977 | 1.4998 | 1.1958 | 9.68
12.7395 | 716.2015 | 1.1056 | 1.5114 | 1.2051 | 9.75
12.8095 | 721.568 | 1.1149 | 1.5227 | 1.2141 | 9.82
12.8795 | 726.7257 | 1.1272 | 1.534 | 1.2231 | 9.89
12.9395 | 731.4864 | 1.1316 | 1.5443 | 1.2313 | 9.95
12.9995 | 736.4967 | 1.1379 | 1.5547 | 1.2396 | 10.01
13.0695 | 742.2767 | 1.1485 | 1.5664 | 1.2489 | 10.08
13.1395 | 747.7086 | 1.1525 | 1.5779 | 1.2581 | 10.15
13.1995 | 752.4161 | 1.1588 | 1.5882 | 1.2663 | 10.21
13.2695 | 758.02 | 1.1704 | 1.5998 | 1.2756 | 10.28
13.3395 | 763.3169 | 1.1769 | 1.611 | 1.2845 | 10.35
13.4095 | 768.6547 | 1.1837 | 1.6223 | 1.2935 | 10.42
13.4695 | 773.5545 | 1.1921 | 1.6326 | 1.3017 | 10.48
13.5295 | 778.5239 | 1.1987 | 1.643 | 1.31 | 10.54
13.5995 | 784.2465 | 1.2055 | 1.6547 | 1.3194 | 10.61
13.6695 | 789.9241 | 1.215 | 1.6663 | 1.3286 | 10.68
13.7295 | 794.7666 | 1.2251 | 1.6764 | 1.3367 | 10.74
13.7995 | 800.3746 | 1.2344 | 1.688 | 1.3459 | 10.81
13.8695 | 805.6306 | 1.2425 | 1.6994 | 1.3549 | 10.88
13.9395 | 810.9357 | 1.2491 | 1.7108 | 1.364 | 10.95
13.9995 | 815.518 | 1.2549 | 1.721 | 1.3722 | 11.01
14.0595 | 819.8161 | 1.2656 | 1.7313 | 1.3804 | 11.07
14.1195 | 824.2534 | 1.2772 | 1.7414 | 1.3884 | 11.13
14.1895 | 828.7275 | 1.2888 | 1.7528 | 1.3976 | 11.2
14.2495 | 832.5917 | 1.2949 | 1.7632 | 1.4058 | 11.26
14.3195 | 837.4792 | 1.3025 | 1.7748 | 1.4151 | 11.33
14.3895 | 842.113 | 1.3107 | 1.786 | 1.4241 | 11.4
14.4595 | 846.7836 | 1.3215 | 1.7973 | 1.4331 | 11.47
14.5195 | 850.5864 | 1.3298 | 1.8077 | 1.4413 | 11.53
14.5795 | 855.0768 | 1.3358 | 1.818 | 1.4495 | 11.59
14.6495 | 860.4106 | 1.3478 | 1.8297 | 1.4588 | 11.66
14.7195 | 865.7852 | 1.3542 | 1.8412 | 1.468 | 11.73
14.7795 | 870.4436 | 1.3609 | 1.8515 | 1.4763 | 11.79
14.8495 | 875.4539 | 1.3712 | 1.8631 | 1.4855 | 11.86
14.9195 | 879.4573 | 1.3778 | 1.8743 | 1.4945 | 11.93
14.9895 | 883.7267 | 1.3883 | 1.8856 | 1.5035 | 12
15.0495 | 887.4927 | 1.4 | 1.896 | 1.5117 | 12.06
15.1095 | 891.9627 | 1.4047 | 1.9063 | 1.52 | 12.12
15.1795 | 896.6742 | 1.4099 | 1.918 | 1.5293 | 12.19
15.2495 | 901.1729 | 1.415 | 1.9296 | 1.5385 | 12.26
15.3095 | 904.4067 | 1.4253 | 1.9398 | 1.5467 | 12.32
15.3795 | 908.0867 | 1.4313 | 1.9514 | 1.5559 | 12.39
15.4495 | 912.176 | 1.4422 | 1.9627 | 1.5649 | 12.46
15.5195 | 915.9256 | 1.4543 | 1.974 | 1.574 | 12.53
15.5795 | 918.9547 | 1.4557 | 1.9844 | 1.5822 | 12.59
15.6395 | 922.1476 | 1.4606 | 1.9947 | 1.5904 | 12.65
15.7095 | 925.0007 | 1.4815 | 2.0064 | 1.5998 | 12.72
15.7795 | 928.1076 | 1.4897 | 2.0178 | 1.6089 | 12.79
15.8395 | 930.3099 | 1.4964 | 2.0281 | 1.6171 | 12.85
15.9095 | 931.6495 | 1.5074 | 2.0398 | 1.6264 | 12.92
15.9795 | 930.9735 | 1.5176 | 2.051 | 1.6353 | 12.99
16.0495 | 932.3358 | 1.528 | 2.0624 | 1.6444 | 13.06
16.1095 | 933.9547 | 1.5335 | 2.0726 | 1.6526 | 13.12
16.1695 | 935.6146 | 1.5415 | 2.083 | 1.6608 | 13.18
16.2395 | 937.9693 | 1.5529 | 2.0947 | 1.6702 | 13.25
16.3095 | 939.8595 | 1.5654 | 2.1063 | 1.6794 | 13.32
16.3695 | 941.8427 | 1.5751 | 2.1165 | 1.6875 | 13.38
16.4395 | 945.4163 | 1.5845 | 2.1281 | 1.6968 | 13.45
16.5095 | 950.0419 | 1.5921 | 2.1393 | 1.7057 | 13.52
16.5795 | 953.5827 | 1.6024 | 2.1508 | 1.7149 | 13.59
16.6395 | 955.2262 | 1.6107 | 2.161 | 1.723 | 13.65
16.6995 | 956.8124 | 1.622 | 2.1714 | 1.7313 | 13.71
16.7695 | 958.5163 | 1.6331 | 2.1831 | 1.7407 | 13.78
16.8395 | 958.3949 | 1.6434 | 2.1946 | 1.7498 | 13.85
16.8995 | 956.7913 | 1.6572 | 2.2047 | 1.7579 | 13.91
16.9595 | 955.3372 | 1.6691 | 2.2147 | 1.7659 | 13.97
17.0295 | 954.6037 | 1.6792 | 2.226 | 1.7748 | 14.04
17.0995 | 952.5933 | 1.6827 | 2.2374 | 1.7839 | 14.11
17.1595 | 951.2179 | 1.6918 | 2.2477 | 1.7922 | 14.17
17.2195 | 952.3446 | 1.6991 | 2.258 | 1.8004 | 14.23
17.2895 | 953.1165 | 1.7159 | 2.2697 | 1.8097 | 14.3
17.3595 | 952.1208 | 1.7261 | 2.2812 | 1.8188 | 14.37
17.4195 | 951.9058 | 1.7417 | 2.2915 | 1.8271 | 14.43
17.4895 | 950.0206 | 1.7533 | 2.3031 | 1.8363 | 14.5
17.5595 | 949.3019 | 1.7718 | 2.3144 | 1.8453 | 14.57
17.6295 | 949.9895 | 1.7844 | 2.3257 | 1.8543 | 14.64
17.6895 | 949.4185 | 1.7962 | 2.336 | 1.8625 | 14.7
17.7495 | 949.3952 | 1.8102 | 2.3463 | 1.8708 | 14.76
17.8195 | 948.5605 | 1.8213 | 2.358 | 1.8801 | 14.83
17.8895 | 945.3211 | 1.8279 | 2.3696 | 1.8893 | 14.9
17.9495 | 939.2178 | 1.8373 | 2.3799 | 1.8975 | 14.96
18.0195 | 930.376 | 1.854 | 2.3914 | 1.9068 | 15.03
18.0895 | 923.5113 | 1.8757 | 2.4026 | 1.9157 | 15.1
18.1595 | 921.7079 | 1.8937 | 2.414 | 1.9247 | 15.17
18.2195 | 921.1271 | 1.909 | 2.4243 | 1.933 | 15.23
18.2795 | 917.4881 | 1.9205 | 2.4347 | 1.9412 | 15.29
18.3495 | 916.2359 | 1.9401 | 2.4464 | 1.9506 | 15.36
18.4195 | 916.3949 | 1.9574 | 2.458 | 1.9598 | 15.43
18.4795 | 913.3729 | 1.9575 | 2.4681 | 1.9679 | 15.49
18.5495 | 906.1398 | 1.9726 | 2.4797 | 1.9771 | 15.56
18.6195 | 901.1458 | 2.004 | 2.491 | 1.9862 | 15.63
18.6895 | 896.4568 | 2.0189 | 2.5024 | 1.9952 | 15.7
18.7495 | 888.8922 | 2.0306 | 2.5127 | 2.0034 | 15.76
18.8095 | 878.6013 | 2.0475 | 2.5231 | 2.0117 | 15.82
18.8795 | 869.956 | 2.081 | 2.5348 | 2.021 | 15.89
18.9495 | 863.0831 | 2.1039 | 2.5463 | 2.0302 | 15.96
19.0095 | 859.7508 | 2.1073 | 2.5565 | 2.0383 | 16.02
19.0695 | 858.3458 | 2.1309 | 2.5665 | 2.0463 | 16.08
19.1395 | 856.6347 | 2.1529 | 2.5777 | 2.0553 | 16.15
19.2095 | 852.9465 | 2.1736 | 2.589 | 2.0643 | 16.22
19.2695 | 849.5183 | 2.1903 | 2.5994 | 2.0725 | 16.28
19.3295 | 841.9127 | 2.204 | 2.6097 | 2.0807 | 16.34
19.3995 | 830.2874 | 2.2189 | 2.6213 | 2.0901 | 16.41
19.4695 | 821.0731 | 2.2432 | 2.6329 | 2.0993 | 16.48
19.5295 | 807.3192 | 2.257 | 2.6432 | 2.1075 | 16.54
19.5995 | 795.7839 | 2.2763 | 2.6548 | 2.1168 | 16.61
19.6695 | 774.9566 | 2.298 | 2.666 | 2.1257 | 16.68
19.7395 | 749.6756 | 2.3228 | 2.6773 | 2.1347 | 16.75
19.7995 | 727.8331 | 2.348 | 2.6876 | 2.1429 | 16.81
19.8595 | 715.3154 | 2.368 | 2.698 | 2.1512 | 16.87
19.9295 | 683.4194 | 2.3909 | 2.7097 | 2.1605 | 16.94
19.9995 | 643.1074 | 2.4255 | 2.7213 | 2.1697 | 17.01
20.0595 | 628.2564 | 2.4611 | 2.7315 | 2.1779 | 17.07